## Composição 03
COMPOSIÇÃO 09
DNIT - Sistema de Custos Rodoviários |  |  |  | Atividades Auxiliares |  |  |  | SICRO2
Custo Unitário de Referência | Mês: Março / 2016 |  |  | Espírito Santo |  |  |  | RCTR0320
1 A 0 870 01 - Confecção de suporte e travessa p/ placa de sinal. |  |  |  | Produção da equipe: 4,00 um |  |  |  |  | (Valores em R$)
B - Mão-de-Obra | Quantidade |  | Salário-Hora |  |  |  |  | Custo |  | Horário
T501 - Encarregado de turma | 0.5 |  | 25.21 | [6 empty] | 12.61
T603 - Carpinteiro | 1 |  | 12.41 | [6 empty] | 12.42
T607 - Pintor | 0.5 |  | 12.41 | [6 empty] | 6.21
T701 - Servente | 2 |  | 8.3 | [6 empty] | 16.61
|  |  |  | Custo Horário da Mão-de-Obra | [5 empty] | 47.84
|  |  |  | Adc.M.O. - Ferramentas: (20,51%) | [5 empty] | 9.81
|  |  |  | Custo Unitário de Execução | [5 empty] | 57.65
[6 empty] | Custo Unitário de Execução |  |  |  | 14.41
C - Material |  | Quantidade |  | Unidade | Preço Unitário |  | Custo |  | Unitário
M406 - Caibros de 7,5 cm x 7,5 cm |  | 3 |  | m |  | 13.94 |  |  | 41.82
M412 - Gastalho 10 x 2,0 cm |  | 1.4 |  | m |  | 2.04 |  |  | 2.86
M609 - Tinta esmalte sintético semi-fosco |  | 0.33 |  | l |  | 13.76 |  |  | 4.54
[5 empty] | Custo Total do Material |  |  |  | 49.22
|  |  |  | Custo Unitário Direto Total |  |  |  |  | 63.63
|  |  |  | Preço Unitário Total |  |  |  |  | 63.63