## page 1
COMPOSIÇÃO 10
DNIT - Sistema de Custos Rodoviários |  |  |  | Sinalização Rodoviária |  |  |  | SICRO2
Custo Unitário de Referência | Mês: Março / 2016 |  |  | Espírito Santo |  |  |  | RCTR0320
4 S 06 200 02 - Forn. E implantação placa sinaliz. Tot. refletiva |  |  |  | Produção da equipe: 4,00 m2 |  |  |  |  | (Valores em R$)
|  | UTILIZAÇÃO |  |  |  | Custo Operacional |  | Custo Horário
A - Equipamento | QUANTIDADE | Operativa | Improdutiva |  |  | Operativo | Improdutivo
E408 - CaminhãoCarroceria - 4 t (115W) | 1 | 0.5 |  | 0.5 |  | 69.92 | 15.76 |  |  | 42.7
B - Mão-de-Obra | Quantidade |  | Salário-Hora |  |  |  |  | Custo |  | Horário
T501 - Encarregado de turma | 0,50 |  | 25,21 | [6 empty] | 12,61
T701 - Servente | 3,00 |  | 8,30 | [6 empty] | 24,91
|  |  | Custo Horário da Mão-de-Obra | [6 empty] | 37,51
|  |  | Adc.M.O. - Ferramentas: ( 20,51 %) | [6 empty] | 7,69
|  |  |  | Custo Horário de Execução | [5 empty] | 87.91
|  |  |  | Custo Unitário de Execução | [5 empty] | 87.91
C - Material |  | Quantidade |  | Unidade | Preço | Unitário | Custo |  | Unitário
M334 - Paraf. zinc. c/ fenda 1 1/2"x3/16" |  | 2,0000 |  | un |  | 0,07 |  |  | 0,14
M335 - Paraf. zincado francês 4" x 5/16" |  | 3,0000 |  | un |  | 0,55 |  |  | 1,65
[5 empty] | Custo | Total do | Material |  | 1,79
D - Atividades Auxiliares |  | QuantidadeUnidade |  |  | Preço | Unitário | Custo |  | Unitário
1 A 01 860 01 - Confecção de placa de sinalização tot. refletiva |  | 1,0000 m2 |  |  |  | 228,76 |  |  | 228,76
1 A 01 870 01 - Confecção de suporte e travessa p/ placa de sinal. |  | 1,0000 un |  |  |  | 63,63 |  |  | 63,63
[5 empty] | Custo Total das Atividades |  |  |  |  | 292.39
[5 empty] | Custo Unitário Direto total |  |  |  |  | 316.15
[5 empty] | Lucro e Despesas Indiretas (34,32%) |  |  |  |  | 108.5
[6 empty] | Preço unitário Total |  |  |  | 424.66