## MC - CANTEIRO DE OBRAS
MEMÓRIA DE CÁLCULO CANTEIRO DE OBRAS
CONSTRUÇÃO DE UNIDADE DE ATENDIMENTO FAZENDA ESPERANÇA
FAZENDA ESPERANÇA, ZONA RURAL, BREJETUBA/ES
1.1 | Placa de obra nas dimensões de 2.0 x 4.0 m, padrão IOPES
| BASE | X | ALTURA | = | TOTAL
| 4 | X | 2 | = | 8
|  |  |  | TOTAL | 8 | M²
1.2 | Equipe topográfica para serviços simples de locação e nivelamento (incluindo equipamento, transporte e profissionais nivel médio)
PERIODO DE LOCALÇÃO DA OBRA: 15 DIAS
MÊS
| 0.5 |  |  | TOTAL | 0.5 | MÊS
1.3 | Barracão para escritório com sanitário área de 14.50 m2, de chapa de compens. 12mm e pontalete 8x8cm, piso cimentado e cobertura de telha de fibroc. 6mm, incl. ponto de luz e cx. de inspeção, conf. projeto (1 utilização)
| COMPRIMENTO | X | LARGURA | = | TOTAL
| 4 | X | 2 | = | 8
|  |  |  | TOTAL | 8 | M²
1.4 | Barracão para depósito de cimento área de 10.90m2, de chapa de compensado 12mm e pontaletes 8x8cm, piso cimentado e cobertura de telhas de fibrocimento de 6mm, inclusive ponto de luz, conf. projeto (1 utilização)
| COMPRIMENTO | X | LARGURA | = | TOTAL
| 5 | X | 4 | = | 20
|  |  |  | TOTAL | 20 | M²
1.5 | Refeitório com paredes de chapa de compens. 12mm e pontaletes 8x8cm, piso ciment. e cob. de telhas fibroc. 6mm, incl. ponto de luz e cx. de inspeção (cons. 1.21 m2/func./turno), conf. projeto (1 utilização)
| COMPRIMENTO | X | LARGURA | = | TOTAL
| 5 | X | 5 | = | 25
|  |  |  | TOTAL | 25 | M²
1.6 | Unidade de sanitário e vestiário p/ até 20 func. área de 18.15m2, paredes de chapa compens. 12mm e pontalete 8x8cm, piso cimentado, cobert. telha fibroc. 6mm, incl. instalação de luz e cx. de inspeção, conf. projeto (1 utilização)
QUANT.
1
|  |  |  | TOTAL | 1 | UND
1.7 | Reservatório de poliestileno de 1000 L, incl. suporte em madeira de 7x12cm e 8x7cm, elevado de 4m, conf. projeto (1 utilização)
QUANT.
1
|  |  |  | TOTAL | 1 | UND
1.8 | Ponto de torneira de jardim (para praças)
QUANT.
1
|  |  |  | TOTAL | 1 | UND
1.9 | Rede de luz, incl. padrão entrada de energia trifás., cabo de ligação até barracões, quadro de distrib., disj. E chave de força (quando necessário), cons. 20m entre padrão entrada e QDG, conf. projeto (1 utilização)
QUANT.
30
[5 empty] | TOTAL | 30 | M
1.10 | Rede de esgoto, contendo fossa e filtro, inclusive tubos e conexões de ligação entre caixas, considerando distância de 25m, conforme projeto (1 utilização)
QUANT.
20
[5 empty] | TOTAL | 20 | M
MOVIMENTAÇÃO DE TERRA
| ÁREA |  | ALTURA | VOLUME DE CORTE | VOLUME COM EMPOLAMENTO 30% | VOLUME DE CORTE | VOLUME COM EMPOLAMENTO 30%
ADMINISTRAÇÃO - COTA 8,00 M -ÁREA TOTAL | 220 | M2
ÁREA A | 68 | M2 | 0.3 | 10.2 | 13.26 | 20.4 | 26.52
ÁREA B | 60.64 | M2 | 0.8 | 9.1 | 11.83 | 48.51 | 63.06
ÁREA C | 87 | M2 | 1.5 | 13.05 | 16.97 | 130.5 | 169.65
ÁREA D | 82 | M2 | 2.5 | 12.3 | 15.99 | 205 | 266.5
[5 empty] | 32.96 | ATERRO (M3) | 525.73
CASA SEDE - COTA 8,20 M -ÁREA TOTAL | 807 | M2
ÁREA A | 56 | M2 | 1.7 | 8.4 | 10.92 | 95.2 | 123.76
ÁREA B | 100 | M2 | 2.7 | 15 | 19.5 | 270 | 351
ÁREA C | 394 | M2 | 3.7 | 59.1 | 76.83 | 1457.8 | 1895.14
ÁREA D | 257 | M2 | 4.7 | 38.55 | 50.12 | 1207.9 | 1570.27
[5 empty] | 126.95 | ATERRO (M3) | 3940.17
CASA DAS MÃES - COTA 10,50 M -ÁREA TOTAL | 864 | M2
ÁREA A | 22.5 | M2 | 1.75 | 39.38 | 51.19 | 0 | 0
ÁREA B | 356.2 | M2 | 0.75 | 267.15 | 347.3 | 0 | 0
ÁREA D | 105 | M2 | 0.25 | 26.25 | 34.13 | 0 | 0
ÁREA C | 94 | M2 | 0.25 | 14.1 | 18.33 | 23.5 | 30.55
ÁREA E | 112 | M2 | 0.25 | 16.8 | 21.84 | 28 | 36.4
ÁREA F | 76 | M2 | 1.25 | 11.4 | 14.82 | 95 | 123.5
ÁREA G | 82.8 | M2 | 1.75 | 12.42 | 16.15 | 144.9 | 188.37
ÁREA H | 15.5 | M2 | 2.75 | 2.33 | 3.03 | 42.63 | 55.42
[5 empty] | 506.79 | ATERRO (M3) | 434.24
REFEITÓRIO - COTA 16,00 M -ÁREA TOTAL | 1074.55 | M2
ÁREA A | 111.3 | M2 | 0.5 | 0 | 0 | 55.65 | 72.35
ÁREA B | 364.9 | M2 | 0.5 | 182.45 | 237.19 | 0 | 0
ÁREA C | 222.2 | M2 | 0.5 | 111.1 | 144.43 | 0 | 0
ÁREA D | 128.95 | M2 | 0.5 | 19.34 | 25.14 | 64.48 | 83.82
ÁREA E | 75.5 | M2 | 1.5 | 11.33 | 14.73 | 113.25 | 147.23
ÁREA F | 53.6 | M2 | 2.5 | 8.04 | 10.45 | 134 | 174.2
ÁREA G | 47.8 | M2 | 3.5 | 7.17 | 9.32 | 167.3 | 217.49
ÁREA H | 33.5 | M2 | 4.5 | 5.03 | 6.54 | 150.75 | 195.98
ÁREA H | 30.8 | M2 | 5.5 | 4.62 | 6.01 | 169.4 | 220.22
ÁREA J | 6 | M2 | 6.5 | 0.9 | 1.17 | 39 | 50.7
[5 empty] | 454.98 | ATERRO (M3) | 1161.99
AUDITÓRIO COTA 15,80 M | 1490 | M2 | 0.45 |  | 290.55 | ATERRO (M3) | 871.65 | LIMPEZA 15 CM
ARRUAMENTO
TRECHO 0 -3+5,81 | 615.34 |  |  | 92.3 | 119.99 |  | 119.99 | LIMPEZA 15 CM
TRECHO 3+5,81 - 3+15,21 | 77.02 |  |  | 11.55 | 15.02 |  | 23.65 | LIMPEZA 15 CM
TRECHO 3+15,21 - 4+3,22 | 48.42 |  |  | 0 | 6.94 |  | 6.94 | LIMPEZA 15 CM
TRECHO 4+3,22 - 5+9,34 | 452.05 |  |  | 67.81 | 88.15 |  | 88.15 | LIMPEZA 15 CM
TRECHO 5+9,34 - 5+16,88 | 97.57 |  |  | 0 | 5.3 |  | 5.3 | LIMPEZA 15 CM
TRECHO 5+16,88 - 8 | 120.63 |  |  | 18.09 | 23.52 |  | 525.86 | LIMPEZA 15 CM
TRECHO 8 -10+15,63 | 520.08 |  |  | 78.01 | 101.41 |  | 101.41 | LIMPEZA 15 CM
TRECHO 10+15,63 - 12+3,95 | 421.02 |  |  | 63.15 | 82.1 |  | 164.1 | LIMPEZA 15 CM
PRAÇA | 131 | M2 | 0.5 | 32.75 | 42.58 | 32.75 | 42.58 | LIMPEZA 15 CM
PÁTEO E CALÇADAS | 923 | M2 | 0.45 | 138.45 | 179.99 | 415.35 | 539.96 | LIMPEZA 15 CM
|  |  | CORTE | 1407.62 | 665 | ATERRO (M3) | 1617.94
2.1 | Escavação mecânica em material de 2a. Categoria
QUANT.
[5 empty] | TOTAL | 1407.6 | M
2.2 | Aterro compactado utilizando compactador de placa vibratória com reaproveitamento do material
QUANT.
[5 empty] | TOTAL | 1617.9 | M
Brejetuba 17 de agosto de 2021
Flavio Mendes Dias
CREA ES 042397/D

## MC - CAPELA
MEMÓRIA DE CÁLCULO CAPELA
1.0 | SERVIÇOS PRELIMINARES
1.1 | Locação de obra com gabarito de madeira
LOCAL | ÁREA
PRANCHA 01/04 - ARQUITETÔNICO | 372.24
|  |  |  | TOTAL | 372.2 | M²
2.0 | INFRAESTRUTURA
2.1 | Escavação manual em material de 1a. categoria, até 1.50 m de profundidade
DADOS | QUANT. | X | LARGURA | X | COMPRIMENTO | X | ESPESSURA | = | TOTAL
SAPATAS | 10 | X | 1.5 | X | 1.85 | X | 2.25 | = | 62.44
SAPATAS | 10 | X | 1.5 | X | 1.5 | X | 2 | = | 45
CRUZ | 1 | X | 1.5 | X | 1.5 | X | 2 | = | 4.5
VIGA BALDRAME | 1 | X | 1.1 |  | 113.91 |  | 0.2 |  | 25.06
TOTAL | 137 | M³
2.2 | Reaterro apiloado de cavas de fundação, em camadas de 20 cm
| VOLUME ESCAVADO | - | VOLUME DE CONCRETO | = | TOTAL
| 137 | - | 22.12 | = | 114.88
TOTAL | 114.88 | M³
2.3 | Fornecimento, dobragem e colocação em fôrma, de armadura CA-50 A média, diâmetro de 6.3 a 10.0 mm
|  | DADOS | QUANT.
|  | PROJETO ESTRUTURAL PRANCHA 02/10 | 1901.63
|  | PROJETO ESTRUTURAL PRANCHA 5/10 | 748.41
|  | TOTAL | 2650.04 | KG
2.4 | Fornecimento, dobragem e colocação em fôrma, de armadura CA-50 A grossa diâmetro de 12.5 a 25.0 mm (1/2 a 1")
|  | DADOS | QUANT.
|  | PROJETO ESTRUTURAL PRANCHA 05/10 | 155.76
|  | TOTAL | 155.76 | KG
2.5 | Fornecimento, dobragem e colocação em fôrma, de armadura CA-60 B fina, diâmetro de 4.0 a 7.0mmcimento, dobragem e colocação em fôrma, de armadura CA-50 A média, diâmetro de 6.3 a 10.0 mm
|  | DADOS | QUANT.
|  | PROJETO ESTRUTURAL PRANCHA 02/10 | 118.27
|  | PROJETO ESTRUTURAL PRANCHA 05/10 | 261.62
|  | TOTAL | 379.89 | KG
2.6 | Fôrma de tábua de madeira de 2.5x30.0cm, levando-se em conta utilização 3 vezes (incluindo o material, corte, montagem, escoramento e desforma)
|  | DADOS | QUANT.
|  | PROJETO ESTRUTURAL PILAR (PRANCHA 02/10) | 279.25
|  | TOTAL | 279.25 | M²
2.7 | Fornecimento, preparo e aplicação de concreto Fck=15 MPa (brita 1 e 2) - (5% de perdas já incluído no custo)
|  | DADOS | QUANT.
|  | PROJETO ESTRUTURAL (PRANCHA 02/10) | 22.12
|  | TOTAL | 22.12 | M³
2.8 | Aterro compactado utilizando compactador de placa vibratória com reaproveitamento do material
LOCAL | ÁREA INTERNA | X | ESPESSURA | = | TOTAL
PRANCHA 01/04 - ARQUITETÔNICO | 337.8 | X | 0.4 | = | 135.12
[6 empty] | TOTAL | 135.12 | M²
3.0 | ESTRUTURA
3.1 | Fôrma de tábua de madeira de 2.5x30.0cm, levando-se em conta utilização 3 vezes (incluindo o material, corte, montagem, escoramento e desforma)
|  | DADOS | QUANT.
|  | PROJETO ESTRUTURAL (PRANCHA 10/10) | 265.72
|  | TOTAL | 265.72 | M²
3.2 | Fornecimento, dobragem e colocação em fôrma, de armadura CA-50 A grossa diâmetro de 12.5 a 25.0 mm (1/2 a 1")
|  | DADOS | QUANT.
|  | PROJETO ESTRUTURAL PRANCHA 10/10 | 1157.26
|  | TOTAL | 1157.26 | KG
3.3 | Fornecimento, dobragem e colocação em fôrma, de armadura CA-50 A média, diâmetro de 6.3 a 10.0 mm
|  | DADOS | QUANT.
|  | PROJETO ESTRUTURAL PRANCHA 2/10 | 1399.12
|  | PROJETO ESTRUTURAL PRANCHA 10/10 | 95.54
|  | TOTAL | 1494.66 | KG
3.4 | ForneFornecimento, dobragem e colocação em fôrma, de armadura CA-60 B fina, diâmetro de 4.0 a 7.0mmcimento, dobragem e colocação em fôrma, de armadura CA-50 A média, diâmetro de 6.3 a 10.0 mm
|  | DADOS | QUANT.
|  | PROJETO ESTRUTURAL PRANCHA 2/10 | 279.56
|  | PROJETO ESTRUTURAL PRANCHA 10/10 | 253.96
|  | TOTAL | 533.52 | KG
3.5 | Fornecimento e aplicação de concreto USINADO Fck=20 MPa - considerando BOMBEAMENTO (5% de perdas já incluído no custo) (6% de taxa p/concr.bombeavel)
|  | DADOS | QUANT.
|  | PROJETO ESTRUTURAL PRANCHA 10/10 | 25.3
|  | TOTAL | 25.3 | M³
3.6 | Alvenaria de blocos de concreto 9x19x39cm, c/ resist. mínimo a compres. 2.5 MPa, assent. c/ arg. de cimento, cal hidratada CH1 e areia no traço 1:0.5:8 esp. das juntas 10mm e esp. das paredes, s/ rev. 9cm
ALVENARIA | PAREDE 1 | ALTURA | ÁREA | PAREDE 2 | ALTURA | ÁREA
AUDITÓRIO - PAREDE 25 CM | 11.94 | 5.7 | 68.06 | 8.66 | 5.7 | 49.36
| 11.96 | 5.7 | 68.17 | 8.66 | 5.7 | 49.36
| 3 | 5.7 | 17.1 |  | 5.7 | 0
|  |  |  | ÁREA TOTAL |  | 134.52
SALA 1 - PAREDE 25 CM | 4.9 | 5.7 | 27.93 | 4.8 | 5.7 | 27.36
| 5.25 | 5.7 | 29.93 | 4.65 | 5.7 | 26.51
|  |  |  | ÁREA TOTAL |  | 111.73
CIRCULÇAO - PAREDE 25 CM | 12.6 | 5.7 | 71.82 | 12.6 | 5.7 | 71.82
|  | 2.7 | 0 | 0 | 2.7 | 0
|  |  |  | ÁREA TOTAL |  | 143.64
SALA 2 - PAREDE 25 CM | 4.9 | 5.7 | 27.93 | 7.7 | 5.7 | 43.89
| 2.45 | 5.7 | 13.97 | 3 | 5.7 | 17.1
| 4.8 | 5.7 | 27.36 | 1.65 | 5.7 | 9.41
|  |  |  | ÁREA TOTAL |  | 108.59
EMPENAS/OITÕES | 11.94 | 2.2 | 26.27 | 8.66 | 2.2 | 19.05
| 11.96 | 2.2 | 26.31 | 8.66 | 2.2 | 19.05
| 3 | 2.2 | 5.2 | 4.61 | 2.2 | 10.14
| 4.9 | 2.2 | 10.78 | 3 | 2.2 | 6.6
| 14.7 | 2.2 | 32.34 | 3 | 2.2 | 6.6
| 4.9 | 2.2 | 10.78 | 4.61 | 2.2 | 10.14
| 30.7 | 2.2 | 67.54 |  | 2.2 | 0
|  |  |  | ÁREA TOTAL |  | 250.8
|  |  |  | TOTAL GERAL |  | 749.28
[6 empty] | TOTAL | 749.28 | M²
4.0 | COBERTURA
4.1 | ESTRUTURA METALICA EM TESOURAS OU TRELICAS, VAO LIVRE DE 20M, FORNECIM ENTO E MONTAGEM, NAO SENDO CONSIDERADOS OS FECHAMENTOS METALICOS, AS C OLUNAS, OS SERVICOS GERAIS EM ALVENARIA E CONCRETO, AS TELHAS DE COBER TURA E A PINTURA DE ACABAMENTO
ESTRUTURA DE METÁLICA
| TOTAL (KG) |  | 4271.45
TELHADO1 |  |  | 96.88
| TOTAL |  | 96.88
TELHADO2 |  |  | 136.78
| TOTAL |  | 136.78
| TOTAL GERAL (M2) |  | 233.66
|  | TOTAL | 233.66 | M³
4.2 | cobertura nova de telhas onduladas de fibrocimento 8.0mm, inclusive cumeeiras e acessórios de fixação
ESTRUTURA DE METÁLICA
| TOTAL (KG) |  | 4271.45
TELHADO1 |  |  | 96.88
| TOTAL |  | 96.88
TELHADO2 |  |  | 136.78
| TOTAL |  | 136.78
| TOTAL GERAL (M2) |  | 233.66
|  | TOTAL | 233.66 | M³
4.3 | CALHA EM CHAPA DE AÇO GALVANIZADO NÚMERO 24, DESENVOLVIMENTO DE 100 CM
|  | MEDIDAS | QUANT. | TOTAL
|  | 13 | 2 | 26
|  | TOTAL | 26 | M
4.4 | Rufo e contrarulfo de chapa metálica nº 26 com largura de 30 cm
|  | DADOS | QUANT.
182.46
|  | TOTAL | 182.46 | M
|  |  |  | TOTAL | #REF! | M²
4.5 | VIDRO TEMPERADO INCOLOR 8mm ESPESSURA
|  | DADOS | QUANT.
|  | QUADRO RESUMO PROJETO ARQUT | 16.27
|  | TOTAL | 16.27 | M³
4.7 | FORRO EM PLACAS PRE-MOLDADAS DE GESSO LISO, BISOTADO, 60X60CM COM ESPE SSURA CENTRAL 1,2CM E NAS BORDAS 3,0CM, INCLUSO FIXACAO COM ARAME E ESTRUTURA DE MADEIRA
| 0 | 275.38
| 0 | 21
| 0 | 14.2
| 0 | 23.5
| TOTAL FORRO | 367.49
|  |  |  | TOTAL | 367.49 | M²
4.8 | SANCA DE GESSO, ALTURA 15CM, MOLDADA NA OBRA
| ALVENARIA | PAREDE 1 | PAREDE 2 | LARGURA | TOTAL
| AUDITÓRIO - PAREDE 25 CM | 11.94 | 8.66 | 0.2 | 4.12
|  | 11.96 | 8.66 | 0.2 | 4.12
|  | 3 | 4.8 | 0.2 | 1.56
|  |  | 4.65 | 0.2 | 0.93
| SALA 1 - PAREDE 25 CM | 4.9 | 12.6 | 0.2 | 3.5
|  | 5.25 | 0 | 0.2 | 1.05
|  |  | 7.7 | 0.2 | 1.54
| CIRCULÇAO - PAREDE 25 CM | 12.6 | 3 | 0.2 | 3.12
|  |  | 1.65 | 0.2 | 0.33
|  |  | 0 | 0.2 | 0
| SALA 2 - PAREDE 25 CM | 4.9 | 0 | 0.2 | 0.98
|  | 2.45 | 4.61 | 0.2 | 1.41
|  | 4.8 | 3 | 0.2 | 1.56
|  |  | 3 | 0.2 | 0.6
|  |  | 4.61 | 0.2 | 0.92
|  |  |  | TOTAL | 25.74 | M²
4.9 | Tubo de PVC rígido soldável branco, para esgoto, diâmetro 75mm (3"), inclusive conexões
| COMPRIMENTO | X | QUANT. | = | TOTAL
| 4 |  | 4 |  | 16
| 60 |  | 1 |  | 60
|  |  |  | TOTAL | 76 | M
5.0 | ACABAMENTOS INTERNOS
5.1 | Chapisco de argamassa de cimento e areia média ou grossa lavada no traço 1:3, espessura 5mm, com utilização de impermeabilizante
| ALVENARIA | PAREDE 1 | ALTURA | ÁREA | PAREDE 2 | ALTURA | ÁREA
| AUDITÓRIO - PAREDE 25 CM | 11.94 | 5.7 | 68.06 | 8.66 | 5.7 | 49.36
|  | 11.96 | 5.7 | 68.17 | 8.66 | 5.7 | 49.36
|  | 3 | 5.7 | 17.1 |  | 5.7 | 0
[5 empty] | ÁREA TOTAL |  | 134.52
| SALA 1 - PAREDE 25 CM | 4.9 | 5.7 | 27.93 | 4.8 | 5.7 | 27.36
|  | 5.25 | 5.7 | 29.93 | 4.65 | 5.7 | 26.51
[5 empty] | ÁREA TOTAL |  | 111.73
| CIRCULÇAO - PAREDE 25 CM | 12.6 | 5.7 | 71.82 | 12.6 | 5.7 | 71.82
|  |  | 2.7 | 0 | 0 | 2.7 | 0
[5 empty] | ÁREA TOTAL |  | 143.64
| SALA 2 - PAREDE 25 CM | 4.9 | 5.7 | 27.93 | 7.7 | 5.7 | 43.89
|  | 2.45 | 5.7 | 13.97 | 3 | 5.7 | 17.1
|  | 4.8 | 5.7 | 27.36 | 1.65 | 5.7 | 9.41
[5 empty] | ÁREA TOTAL |  | 108.59
| EMPENAS/OITÕES | 11.94 | 2.2 | 26.27 | 8.66 | 2.2 | 19.05
|  | 11.96 | 2.2 | 26.31 | 8.66 | 2.2 | 19.05
|  | 3 | 2.2 | 5.2 | 4.61 | 2.2 | 10.14
|  | 4.9 | 2.2 | 10.78 | 3 | 2.2 | 6.6
|  | 14.7 | 2.2 | 32.34 | 3 | 2.2 | 6.6
|  | 4.9 | 2.2 | 10.78 | 4.61 | 2.2 | 10.14
|  | 30.7 | 2.2 | 67.54 |  | 2.2 | 0
[5 empty] | ÁREA TOTAL |  | 250.8
[5 empty] | TOTAL GERAL |  | 749.28
CHAPISCO = 2X ALVENARIA |  | = | TOTAL
1498.56
|  |  |  | TOTAL | 1498.6 | M²
5.2 | Reboco tipo paulista de argamassa de cimento, cal hidratada CH1 e areia média ou grossa lavada no traço 1:0.5:6, espessura 25 mm
| ALVENARIA | PAREDE 1 | ALTURA | ÁREA | PAREDE 2 | ALTURA | ÁREA
| AUDITÓRIO - PAREDE 25 CM | 11.94 | 5.7 | 68.06 | 8.66 | 5.7 | 49.36
|  | 11.96 | 5.7 | 68.17 | 8.66 | 5.7 | 49.36
|  | 3 | 5.7 | 17.1 |  | 5.7 | 0
[5 empty] | ÁREA TOTAL |  | 134.52
| SALA 1 - PAREDE 25 CM | 4.9 | 5.7 | 27.93 | 4.8 | 5.7 | 27.36
|  | 5.25 | 5.7 | 29.93 | 4.65 | 5.7 | 26.51
[5 empty] | ÁREA TOTAL |  | 111.73
| CIRCULÇAO - PAREDE 25 CM | 12.6 | 5.7 | 71.82 | 12.6 | 5.7 | 71.82
|  |  | 2.7 | 0 | 0 | 2.7 | 0
[5 empty] | ÁREA TOTAL |  | 143.64
| SALA 2 - PAREDE 25 CM | 4.9 | 5.7 | 27.93 | 7.7 | 5.7 | 43.89
|  | 2.45 | 5.7 | 13.97 | 3 | 5.7 | 17.1
|  | 4.8 | 5.7 | 27.36 | 1.65 | 5.7 | 9.41
[5 empty] | ÁREA TOTAL |  | 108.59
| EMPENAS/OITÕES | 11.94 | 2.2 | 26.27 | 8.66 | 2.2 | 19.05
|  | 11.96 | 2.2 | 26.31 | 8.66 | 2.2 | 19.05
|  | 3 | 2.2 | 5.2 | 4.61 | 2.2 | 10.14
|  | 4.9 | 2.2 | 10.78 | 3 | 2.2 | 6.6
|  | 14.7 | 2.2 | 32.34 | 3 | 2.2 | 6.6
|  | 4.9 | 2.2 | 10.78 | 4.61 | 2.2 | 10.14
|  | 30.7 | 2.2 | 67.54 |  | 2.2 | 0
[5 empty] | ÁREA TOTAL |  | 250.8
[5 empty] | TOTAL GERAL |  | 749.28
REBOCO = 2X ALVENARIA |  | = | TOTAL
1498.56
[6 empty] | TOTAL | 1498.6 | M²
6.0 | ACABAMENTOS EXTERNOS
6.1 | Lastro de concreto não estrutural, espessura de 6 cm
LOCAL | ÁREA
QUADRO RESUMO ARQUIT. 01/04 | 337.8
|  |  |  | TOTAL | 337.8 | M²
6.2 | Regularização de base p/ revestimento cerâmico, com argamassa de cimento e areia no traço 1:5, espessura 3cm
LOCAL | ÁREA
QUADRO RESUMO ARQUIT. 01/04 | 337.8
[6 empty] | TOTAL | 337.8 | M²
7.0 | PISOS
7.1 | Piso cerâmico esmaltado, PEI 5, acabamento semibrilho, dim. 44x44cm, ref. de cor IMOLA ICE Biancogres/equiv. assentado com argamassa de cimento colante, inclusive rejuntamento com cimento branco
LOCAL | ÁREA
QUADRO RESUMO ARQUIT. 01/04 | 337.8
|  |  |  | TOTAL | 337.8 | M²
7.2 | Cerâmica retificada, acabamento brilhante, dim. 32x44cm, ref. de cor OVIEDO PURO BRANCO Biancogres/equiv. assentado com argamassa de cimento colante, inclusive rejuntamento com argamassapre-fabricada para rejunte
LOCAL | AREA
ALTAR | 8.95
|  |  |  | TOTAL | 8.95 | M²
7.3 | Azulejo branco 15 x 15 cm, juntas a prumo, assentado com argamassa de cimento colante, inclusive rejuntamento com cimento branco, marcas de referência Eliane, Cecrisa ou Portobello
LOCAL | COMPR. | ALTURA | QUANT. | = | TOTAL
ESPELHO D'AGUA | 23.83 | 0.5 | 2 | = | 23.83
| 5.85 | 0.5 | 2 | = | 5.85
| 9.72 | 0.5 | 2 | = | 9.72
| 2.9 | 0.5 | 1 | = | 1.45
| 2.89 | 0.5 | 4 | = | 5.78
|  |  |  | TOTAL | 46.63 | M²
7.4 | Rodapé em cerâmica PEI-3, h = 7cm, assentado com argamassa de cimento, cal e areia, incl. Rejuntamento com cimento branco
RODAPÉ | PAREDE 1 | PAREDE2 | PAREDE3 | PAREDE4 | PAREDE5 | PERIMETRO
AUDITÓRIO | 5.97 | 4.33 | 5.98 | 4.32 | 3 | 23.6
| 4.32 | 5.98 | 4.32 | 5.97 | 27.8 | 48.39
SALA 1 | 5.25 | 4.15 | 4.48 | 4.61 | 0 | 18.49
CIRCULAÇÃO | 1.15 | 12.35 | 12.35 | 1.15 | 0 | 27
SALA 2 | 4.48 | 3 | 2.45 | 5.75 | 7.7 | 23.38
|  |  | TOTAL RODAPÉ |  |  | 140.86
|  |  |  | TOTAL | 140.9 | M
8.0 | ALTAR
8.1 | Alvenaria de blocos de concreto 9x19x39cm, c/ resist. mínimo a compres. 2.5 MPa, assent. c/ arg. de cimento, cal hidratada CH1 e areia no traço 1:0.5:8 esp. das juntas 10mm e esp. das paredes, s/ rev. 9cm
LOCAL | COMPR. | ALTURA | QUANT. | = | TOTAL
ALTAR | 15.71 | 0.57 | 1 | = | 8.9547
|  |  |  | TOTAL | 8.95 | M²
8.2 | Reaterro apiloado de cavas de fundação, em camadas de 20 cm
DADOS | AREA | X | ALTURA | = | TOTAL
SAPATAS | 39.1 | X | 0.5 | = | 19.55
TOTAL | 25.42 | M³
8.3 | Chapisco de argamassa de cimento e areia média ou grossa lavada no traço 1:3, espessura 5mm, com utilização de impermeabilizante
LOCAL | COMPR. | ALTURA | QUANT. | = | TOTAL
ALTAR | 15.71 | 0.57 | 1 | = | 8.9547
|  |  |  | TOTAL | 8.95 | M²
8.4 | Emboço de argamassa de cimento, cal hidratada CH1 e areia média ou grossa lavada no traço 1:0.5:6, espessura 20 mm
LOCAL | COMPR. | ALTURA | QUANT. | = | TOTAL
ALTAR | 15.71 | 0.57 | 1 | = | 8.9547
|  |  |  | TOTAL | 8.95 | M²
9.0 | PISOS EXTERNOS
9.1 | Escavação mecânica em material de 2a. Categoria
DADOS | AREA | X | ALTURA | = | TOTAL
ESPELHO D'AGUA | 215.36 | X | 0.65 | = | 139.984
TOTAL | 139.98 | M³
9.2 | Apiloamento do fundo de vala com maço de 30 a 60kg
LOCAL | AREA
ESPELHO D'AGUA | 215.36
|  |  |  | TOTAL | 215.4 | M²
9.3 | Lastro de concreto não estrutural, espessura de 6 cm
LOCAL | AREA
ESPELHO D'AGUA | 215.36
|  |  |  | TOTAL | 215.4 | M²
9.4 | Piso cimentado liso com 1.5 cm de espessura, em argamassa de cimento e areia no traço 1:3 e juntas plásticas em quadros de 1 m colorido com corante tipo Xadrez ou equivalente
LOCAL | AREA
ESPELHO D'AGUA | 215.36
|  |  |  | TOTAL | 215.4 | M²
9.5 | Impermeabilização, empregando argamassa de cimento e areia sem peneirar no traço 1:3 com aditivo impermeabilizado tipo sika 1 ou equivalente, espessura de 2 cm
LOCAL | AREA
ESPELHO D'AGUA | 215.36
|  |  |  | TOTAL | 215.4 | M²
9.6 | Alvenaria de blocos de concreto 14x19x39cm, c/ resist. mínimo a compres. 2.5 MPa, assent. c/ arg. de cimento, cal hidratada CH1 e areia no traço 1:0.5:8 esp. das juntas 10mm e esp. das paredes, s/ rev. 14cm
LOCAL | COMPR. | ALTURA | QUANT. | = | TOTAL
ESPELHO D'AGUA | 23.83 | 0.5 | 2 | = | 23.83
| 5.85 | 0.5 | 2 | = | 5.85
| 9.72 | 0.5 | 2 | = | 9.72
| 2.9 | 0.5 | 1 | = | 1.45
| 2.89 | 0.5 | 4 | = | 5.78
|  |  |  | TOTAL | 46.63 | M²
9.7 | Chapisco de argamassa de cimento e areia média ou grossa lavada no traço 1:3, espessura 5mm, com utilização de impermeabilizante
LOCAL | COMPR. | ALTURA | QUANT. | = | TOTAL
ESPELHO D'AGUA | 23.83 | 0.5 | 2 | = | 23.83
| 5.85 | 0.5 | 2 | = | 5.85
| 9.72 | 0.5 | 2 | = | 9.72
| 2.9 | 0.5 | 1 | = | 1.45
| 2.89 | 0.5 | 4 | = | 5.78
|  |  |  | TOTAL | 46.63 | M²
9.8 | Reboco tipo paulista de argamassa de cimento, cal hidratada CH1 e areia média ou grossa lavada no traço 1:0.5:6, espessura 25 mm
LOCAL | COMPR. | ALTURA | QUANT. | = | TOTAL
ESPELHO D'AGUA | 23.83 | 0.5 | 2 | = | 23.83
| 5.85 | 0.5 | 2 | = | 5.85
| 9.72 | 0.5 | 2 | = | 9.72
| 2.9 | 0.5 | 1 | = | 1.45
| 2.89 | 0.5 | 4 | = | 5.78
|  |  |  | TOTAL | 46.63 | M²
9.9 | Impermeabilização, empregando argamassa de cimento e areia sem peneirar no traço 1:3 com aditivo impermeabilizado tipo sika 1 ou equivalente, espessura de 2 cm
LOCAL | COMPR. | ALTURA | QUANT. | = | TOTAL
ESPELHO D'AGUA | 23.83 | 0.5 | 2 | = | 23.83
| 5.85 | 0.5 | 2 | = | 5.85
| 9.72 | 0.5 | 2 | = | 9.72
| 2.9 | 0.5 | 1 | = | 1.45
| 2.89 | 0.5 | 4 | = | 5.78
|  |  |  | TOTAL | 46.63 | M²
10 | ESQUADRIAS
10.1 | Janela de correr para vidro em alumínio anodizado cor natural, linha 25, completa, incl. puxador com tranca, alizar, caixilho e contramarco, exclusive vidro
ESQUADRIAS
| LARGURA | ALTURA | CAIXILHO | ALISAR | QUANT. | CAIXILHO | ALISAR | TOTAL ÁREA
J1 - FIXA DE ALUMINIO VIDRO INCOLOR | 0.75 | 4.5 | 10.5 | 21 | 10 | 105 | 210 | 33.75
J2 - FIXA DE ALUMINIO VIDRO INCOLOR | 1 | 4.05 | 10.1 | 20.2 | 2 | 20.2 | 40.4 | 8.1
J3 - FIXA DE ALUMINIO VIDRO INCOLOR | 5.8 | 4.55 | 20.7 | 41.4 | 1 | 20.7 | 41.4 | 26.39
|  |  |  | TOTAL | 68.2 | M²
10.2 | Porta em madeira de lei tipo angelim pedra ou equiv.c/enchimento em madeira 1a.qualidade esp. 30mm p/ pintura, inclusive alizares, dobradiças e fechadura externa em latão cromado LaFonte ou equiv., exclusivemarco, nas dim.: 0.70 x 2.10 m
LOCAL | QUANT.
1
TOTAL | 1 | UND
10.3 | Porta em madeira de lei tipo angelim pedra ou equiv.c/enchimento em madeira 1a.qualidade esp. 30mm p/ pintura, inclusive alizares, dobradiças e fechadura externa em latão cromado LaFonte ou equiv., exclusive marco, nas dim.: 0.80 x 2.10 m
LOCAL | QUANT.
1
TOTAL | 1 | UND
10.4 | Porta em madeira de lei tipo angelim pedra ou equiv.,esp. 35 mm, maciça c/ friso p/ verniz, padrão SEDU, com visor, inclusive alizares, dobradiças e fechadura de bola ext. em latão cromado LaFonte ou equiv., excl. marco, dimensões: 1.60 x 2.10 m (duas folhas)
LOCAL | QUANT.
1
TOTAL | 1 | UND
10.5 | Vidro plano transparente liso, com 4 mm de espessura
ESQUADRIAS
| LARGURA | ALTURA | CAIXILHO | ALISAR | QUANT. | CAIXILHO | ALISAR | TOTAL ÁREA
J1 - FIXA DE ALUMINIO VIDRO INCOLOR | 0.75 | 4.5 | 10.5 | 21 | 10 | 105 | 210 | 33.75
J2 - FIXA DE ALUMINIO VIDRO INCOLOR | 1 | 4.05 | 10.1 | 20.2 | 2 | 20.2 | 40.4 | 8.1
J3 - FIXA DE ALUMINIO VIDRO INCOLOR | 5.8 | 4.55 | 20.7 | 41.4 | 1 | 20.7 | 41.4 | 26.39
|  |  |  | TOTAL | 68.2 | M²
10.6 | Alizar de madeira de lei de 1ª (Peroba, Ipê, Angelim Pedra ou equivalente) de 5 x 1,5 cm
ESQUADRIAS
| LARGURA | ALTURA | CAIXILHO | ALISAR
P1 - PORTA DE MADEIRA DE ABRIR | 1.6 | 2.4 |  | 12.8
P2 - PORTA DE MADEIRA DE ABRIR | 0.7 | 2.1 |  | 9.8
P3 - PORTA DE MADEIRA DE ABRIR | 0.8 | 2.1 |  | 10
|  |  | TOTAL | 32.6 | M²
10.7 | Marco de madeira de lei de 1ª (Peroba, Ipê, Angelim Pedra ou equivalente)com 15 x 3 cm de batente
ESQUADRIAS
| LARGURA | ALTURA | CAIXILHO | MARCO
P1 - PORTA DE MADEIRA DE ABRIR | 1.6 | 2.4 |  | 6.4
P2 - PORTA DE MADEIRA DE ABRIR | 0.7 | 2.1 |  | 4.9
P3 - PORTA DE MADEIRA DE ABRIR | 0.8 | 2.1 |  | 5
TOTAL | 16.3 | M
11 | INSTALAÇÕES ELETRICAS
11.1 | Mureta de medição utilizando arg. cimento, cal e areia, dimensões 1100x2000x200mm, com pilares e cintas, revestido com chapisco e reboco, inclusive pintura emassamento e pintura acrílica a três demãos, exclusive cobertura |  |  | UND | 1
11.2 | Quadro de distribuição de energia, de embutir, com 12 divisões modulares com barramento |  |  | UND | 2
11.3 | Padrão de entrada de energia elétrica, trifásico, entrada aérea, a 4 fios, carga instalada em muro de 41001 até 47000W - 220/127V |  |  | UND | 1
11.4 | Mini-Disjuntor monopolar 16 A, curva C - 5KA 220/127VCA (NBR IEC 60947-2), Ref. Siemens, GE, Schneider ou equivalente |  |  | UND | 2
11.5 | Mini-Disjuntor monopolar 20 A, curva C - 5KA 220/127VCA (NBR IEC 60947-2), Ref. Siemens, GE, Schneider ou equivalente |  |  | UND | 3
11.6 | Mini-Disjuntor monopolar 25 A, curva C - 5KA 220/127VCA (NBR IEC 60947-2), Ref. Siemens, GE, Schneider ou equivalente |  |  | UND | 1
11.7 | Mini-Disjuntor monopolar 40 A, curva C - 5KA 220/127VCA (NBR IEC 60947-2), Ref. Siemens, GE, Schneider ou equivalente |  |  | UND | 5
11.8 | Mini-Disjuntor tripolar 125 A, curva C - 15KA 240VCA (NBR IEC 60947-2), Ref. Siemens, GE, Schneider ou equivalente |  |  | UND | 1
11.9 | Ponto padrão de luz no teto - considerando eletroduto PVC rígido de 3/4" inclusive conexões (4.5m), fio isolado PVC de 2.5mm2 (16.2m) e caixa estampada 4x4" (1 und) |  |  | PT | 23
11.10 | Ponto padrão de tomada 2 pólos mais terra - considerando eletroduto PVC rígido de 3/4" inclusive conexões (5.0m), fio isolado PVC de 2.5mm2 (16.5m) e caixa estampada 4x2" (1 und) |  |  | PT | 18
11.11 | Ponto padrão de tomada para chuveiro elétrico - considerando eletroduto PVC rígido de 3/4" inclusive conexões (9.0m), fio isolado PVC de 6.0mm2 (32.5m) e caixa estampada 4x2" (1 und) |  |  | PT | 4
11.12 | Ponto padrão de interruptor de 1 tecla simples e 1 tomada dois pólos mais terra 10A/250V - considerando eletroduto PVC rígido de 3/4" inclusive conexões (4.5m), fio isolado PVC de 2.5mm2 (19.4m) e caixa estampada 4x2" (1 und) |  |  | PT | 2
11.13 | Ponto padrão de interruptor de 2 teclas simples - considerando eletroduto PVC rígido de 3/4" inclusive conexões (3.3m), fio isolado PVC de 2.5mm2 (17.2m) e caixa estampada 4x2" (1 und) |  |  | PT | 20
11.14 | Ponto padrão de interruptor de 1 tecla paralelo - considerando eletroduto PVC rígido de 3/4" inclusive conexões (8.5m), fio isolado PVC de 2.5mm2 (28.8m) e caixa estampada 4x2" (1 und) |  |  | PT | 1
11.15 | Luminaria sobrepor compl., corpo ch. aço pintada branca, refletor aletas parabólicas alum.alta pureza e refletância inclusive 2 lâmpadas LED T8 20W temp. de cor 5000k bivolt c/ 1,20m - Ref. CAA01-S232 - Lumicenter ou equivalente |  |  | UNID | 23
11.16 | Tomada padrão brasileiro linha branca, NBR 14136 2 polos + terra 10A/250V, com placa 4x2 |  |  | UNID | 14
11.17 | Tomada padrão brasileiro linha branca, NBR 14136 2 polos + terra 20A/250V, com placa 4x2" |  |  | UNID | 4
11.18 | Interruptor de uma tecla simples 10A/250V e uma tomada 3 polos 10A/250V, padrão brasileiro, NBR 14136, linha branca, com placa 4x2" |  |  | UNID | 2
11.19 | Interruptor de uma tecla paralelo 10A/250V, com placa 4x2" |  |  | UNID | 1
11.20 | Interruptor de duas teclas simples 10A/250V, com placa 4x2" |  |  | UND | 1
12 | REDE LOGICA
12.1 | Caixa para telefone padrão TELEMAR, dim. 1070 x 520 x 500 mm, com tampa de ferro tipo R2, assentada com argamassa de cimento, cal e areia |  |  | UND | 1
12.2 | Aterramento com haste de terra 5/8"x2.40m, cabo de cobre nú 6mm2 em caixa de concreto de dimensões internas de 30x30x30cm |  |  | UND | 1
12.3 | Cabo telefônico CI, diâmetro do condutor 50mm, 30 pares |  |  | M | 240
12.4 | Tomada para telefone com conector RJ 11 |  |  | UND | 2
13 | SPDA
13.1 | Pára-raios tipo franklim incluindo base de fixação, conjunto de contraventagem c/abraçadeira p/3 estais em tubo e demais acessórios c/exceção do cabo de cobre de descida e suportes isoladores |  |  | UND | 1
13.2 | Haste de terra tipo COPPERWELD - 5/8" x 2.40m |  |  | UND | 10
13.3 | Mastro simples 3mx1.1/2", uma descida, incl. base de fixação, captor, conj.de contraventagem c/abraçadeira p/3 estais em tubo e demais acessórios, excl. cabo de cobre de descida e suportes isoladores, ref.Termotécnica ou equiv. |  |  | UND | 10
13.4 | Caixa de inspeção em PVC, diâmetro 300 mm, ref TEL-552, marca de referência Termotécnica ou equivalente, inclusive escavação e reaterro |  |  | UND | 10
13.5 | Abraçadeira tipo "D" com cunha, diâmetro 1", ref. TEL-095, marca de referência Termotécnica ou equivalente |  |  | UND | 8
13.6 | Cabo de cobre nú 35mm2, ref. TEL 5735, marca de referência Termotécnica ou equivalente |  |  | M | 250
13.7 | Cabo de cobre nú 50mm2, ref. TEL 5750, marca de referência Termotécnica ou equivalente |  |  | M | 150
14 | SISTEMA DE PROTEÇÃO CONTRA PÂNICO E INCÊNDIO
14.1 | Extintor de incêndio de água pressurizada capacidade 2A (10L), inclusive suporte para fixação e EXCLUSIVE placa sinalizadora em PVC Fotoluminescente |  |  | UND | 3
14.2 | Extintor de incêndio portátil de pó químico ABC com capacidade 2A-20B:C (4 kg), inclusive suporte para fixação, EXCLUSIVE placa sinalizadora em PVC fotoluminescente |  |  | UND | 3
14.3 | Ponto para iluminação de emergência completo, inclusive bloco autônomo de iluminação 2x9W com tomada universal |  |  | UND | 6
14.4 | Fornecimento e instalação de Sirene eletronica média tipo corneta |  |  | UND | 1
14.5 | Fornecimento e instalação de Central de alarme de incêndio endereçável, capacidade até: 256 endereços, 4 laços com bateria Ref. Walmonof, Abafire, Deltafire ou equivalente |  |  | UND | 1
14.6 | Fornecimento e instalação de Acionador manual de alarme de incêndio endereçavel, tipo quebra vidro |  |  | UND | 1
14.7 | Fornecimento e instalação de Bateria selada 12V - 60 AH, para centrais de alarme / iluminação de emergência |  |  | UND | 1
14.8 | Placa de sinalização de segurança CODIGO 14 - 315/158(NBR 13.434); CÓDIGO S3(NT 14/2010-ES) ("SAIDA DE EMERGÊNCIA" - seta vertical) |  |  | UND | 12
15 | PINTURA INTERNA
5.1 | Emassamento de paredes e forros, com duas demãos de massa à base de PVA, marcas de referência Suvinil, Coral ou Metalatex
PINTURA PAREDE E TETOS INTERNA | PAREDE 1 | PAREDE2 | PAREDE3 | PAREDE4 | PAREDE5 | ALTURA | ÁREA
AUDITÓRIO | 5.97 | 4.33 | 5.98 | 4.32 | 3 | 5.7 | 134.52
| 4.32 | 5.98 | 4.32 | 5.97 | 27.8 | 5.7 | 275.823
SALA 1 | 5.25 | 4.15 | 4.48 | 4.61 | 0 | 5.7 | 105.393
CIRCULAÇÃO | 1.15 | 12.35 | 12.35 | 1.15 | 0 | 5.7 | 153.9
SALA 2 | 4.48 | 3 | 2.45 | 5.75 | 7.7 | 5.7 | 133.266
LAJE | [6 empty] | 174.29
|  |  | TOTAL PINTURA PAREDES E TETOS INTERNA |  |  |  | 977.192
[5 empty] | TOTAL | 977.2 | M²
15.2 | Lixamento de parede para recebimento de camada de tinta
PINTURA PAREDE E TETOS INTERNA | PAREDE 1 | PAREDE2 | PAREDE3 | PAREDE4 | PAREDE5 | ALTURA | ÁREA
AUDITÓRIO | 5.97 | 4.33 | 5.98 | 4.32 | 3 | 5.7 | 134.52
| 4.32 | 5.98 | 4.32 | 5.97 | 27.8 | 5.7 | 275.823
SALA 1 | 5.25 | 4.15 | 4.48 | 4.61 | 0 | 5.7 | 105.393
CIRCULAÇÃO | 1.15 | 12.35 | 12.35 | 1.15 | 0 | 5.7 | 153.9
SALA 2 | 4.48 | 3 | 2.45 | 5.75 | 7.7 | 5.7 | 133.266
LAJE | [6 empty] | 174.29
|  |  | TOTAL PINTURA PAREDES E TETOS INTERNA |  |  |  | 977.192
[5 empty] | TOTAL | 977.2 | M²
15.3 | Pintura com tinta látex PVA, marcas de referência Suvinil, Coral ou Metalatex, inclusive selador, em paredes e forros, a duas demãos
PINTURA PAREDE E TETOS INTERNA | PAREDE 1 | PAREDE2 | PAREDE3 | PAREDE4 | PAREDE5 | ALTURA | ÁREA
AUDITÓRIO | 5.97 | 4.33 | 5.98 | 4.32 | 3 | 5.7 | 134.52
| 4.32 | 5.98 | 4.32 | 5.97 | 27.8 | 5.7 | 275.823
SALA 1 | 5.25 | 4.15 | 4.48 | 4.61 | 0 | 5.7 | 105.393
CIRCULAÇÃO | 1.15 | 12.35 | 12.35 | 1.15 | 0 | 5.7 | 153.9
SALA 2 | 4.48 | 3 | 2.45 | 5.75 | 7.7 | 5.7 | 133.266
LAJE | [6 empty] | 174.29
|  |  | TOTAL PINTURA PAREDES E TETOS INTERNA |  |  |  | 977.192
[5 empty] | TOTAL | 977.2 | M²
16 | PINTURA EXTERNA
16.1 | Lixamento de parede para recebimento de camada de tinta
PINTURA PAREDE E TETOS INTERNA | PAREDE 1 | PAREDE2 | PAREDE3 | PAREDE4 | PAREDE5 | ALTURA | ÁREA
AUDITÓRIO | 5.97 | 4.33 | 5.98 | 4.32 | 3 | 5.7 | 134.52
| 4.32 | 5.98 | 4.32 | 5.97 | 27.8 | 5.7 | 275.823
SALA 1 | 5.25 | 4.15 | 4.48 | 4.61 | 0 | 5.7 | 105.393
CIRCULAÇÃO | 1.15 | 12.35 | 12.35 | 1.15 | 0 | 5.7 | 153.9
SALA 2 | 4.48 | 3 | 2.45 | 5.75 | 7.7 | 5.7 | 133.266
LAJE | [6 empty] | 174.29
|  |  | TOTAL PINTURA PAREDES E TETOS INTERNA |  |  |  | 977.192
[5 empty] | TOTAL | 977.2 | M²
16.2 | Pintura com tinta acrílica, marcas de referência Suvinil, Coral e Metalatex, inclusive selador acrílico, em paredes e forros, a duas demãos (EXTERNA)
PINTURA EXTERNA | PAREDE 1 | PAREDE2 | PAREDE3 | PAREDE4 | PAREDE5 | ALTURA | ÁREA
FACE A | 5.97 | 4.33 | 5.98 | 4.32 | 3 | 5.7 | 134.52
FACE B | 4.32 | 5.98 | 4.32 | 5.97 | 0 | 5.7 | 117.363
FACE C | 4.61 | 4.9 | 14.8 | 3 | 3 | 5.7 | 172.767
FACE D | 4.9 | 4.61 | 0 | 0 | 0 | 5.7 | 54.207
EMPENAS E OITOES |  |  | 0 | 0 | 0 |  | 250.808
[5 empty] | PINTURA EXTERNA |  | 729.665
[6 empty] | TOTAL | 729.7 | M²
16.3 | Emassamento de esquadrias de madeira, com duas demãos de massa à base de óleo, marcas de referência Suvinil, Coral ou Metalatex
ESQUADRIAS
| LARGURA | ALTURA | CAIXILHO | ALISAR | QUANT. | TOTAL
P1 - PORTA DE MADEIRA DE ABRIR | 1.6 | 2.4 |  | 12.8 | 3 | 11.52
P2 - PORTA DE MADEIRA DE ABRIR | 0.7 | 2.1 |  | 9.8 | 3 | 4.41
P3 - PORTA DE MADEIRA DE ABRIR | 0.8 | 2.1 |  | 10 | 3 | 5.04
|  |  | TOTAL | 21 | M²
16.4 | PINTURA ESMALTE FOSCO PARA MADEIRA, DUAS DEMAOS, SOBRE FUNDO NIVELADOR BRANCO
ESQUADRIAS
| LARGURA | ALTURA | CAIXILHO | ALISAR | QUANT. | TOTAL
P1 - PORTA DE MADEIRA DE ABRIR | 1.6 | 2.4 |  | 12.8 | 3 | 11.52
P2 - PORTA DE MADEIRA DE ABRIR | 0.7 | 2.1 |  | 9.8 | 3 | 4.41
P3 - PORTA DE MADEIRA DE ABRIR | 0.8 | 2.1 |  | 10 | 3 | 5.04
|  |  | TOTAL | 21 | M²
17 | PEÇAS EM GRANITO
17.1 | SOLEIRA 25CM LARGURA
PEITORIS E SOLEIRAS
| LARGURA | ALTURA | PEITORIL | SOLEIRA | QUANT. | TOTAL PEITORIL | T. SOLEIRA
J1 | 0.75 | 4.5 | 0.75 | 0 | 10 | 7.5 | 0
J2 | 1 | 4.05 | 1 | 0 | 2 | 2 | 0
J3 | 5.8 | 4.55 | 5.8 | 0 | 1 | 5.8 | 0
P1 | 4 | 2.1 | 4 | 0 | 1 | 4 | 0
P2 | 0.7 | 2.1 | 0.7 | 0 | 1 | 0.7 | 0
P3 | 0.8 | 2.1 | 0.8 | 0 | 1 | 0.8 | 0
[5 empty] | TOTAIS | 20.8 | 0
[5 empty] | TOTAL | 20.8 | M
18 | INSTALAÇÕES HIDRUALICAS
18.1 | Registro de gaveta bruto diam. 20mm (3/4")
LOCAL | QUANT.
1
TOTAL | 1 | UND
18.2 | Ponto de água fria (lavatório, tanque, pia de cozinha, etc...)
LOCAL | QUANT.
3
TOTAL | 3 | PT
19 | SERVIÇOS COMPLEMANTARES
19.1 | Piso de cimentado camurçado executado com argamassa de cimento e areia no traço 1:3, esp. 3.0cm
LOCAL | COMP | X | LARGURA | X | QUANT. | = | TOTAL
| 23.83 |  | 1 |  | 2 |  | 47.66
|  |  |  | TOTAL | 47.66 | M²
19.2 | Blocos pré-moldados de concreto tipo pavi-s ou equivalente, espessura de 8 cm e resistência a compressão mínima de 35MPa, assentados sobre colchão de pó de pedra na espessura de 10 cm
LOCAL | COMPR. | X | LARGURA | = | TOTAL
LADO DIREITO E ESQUERDO | 86.21 |  | 2 |  | 172.42
ENTRADA PRINCIPAL | 53.85 |  | 1 |  | 53.85
|  |  |  | TOTAL | 226.3 | M²
19.3 | Meio-fio de concreto pré-moldado com dimensões de 15x12x30x100 cm , rejuntados com argamassa de cimento e areia no traço 1:3
LOCAL | COMPR.
LADO DIREITO E ESQUERDO | 86.21
ENTRADA PRINCIPAL | 53.85
|  |  |  | TOTAL | 140.1 | M²
19.4 | Limpeza geral da obra (edificação)
LOCAL |  | AREA
QUADRO RESUMO ARQU. |  | 813.87
|  |  |  | TOTAL | 813.9 | M²
Brejetuba 17 de agosto de 2021
Flavio Mendes Dias
CREA ES 042397/D

## MC- CASA DAS MÃES
MEMÓRIA DE CÁLCULO CASA DAS MÃES
1.0 | SERVIÇOS PRELIMINARES
1.2 | Locação de obra com gabarito de madeira
LOCAL |  |  | ÁREA
QUADRO RESUMO ARQUT. |  |  | 355.59
|  |  |  | TOTAL | 355.6 | M²
2.0 | INFRAESTRUTURA
2.1 | Escavação manual em material de 1a. categoria, até 1.50 m de profundidade
DIMENSÕES
| LARGURA (M) | COMPR. (m) | ALTURA (M) | VOLUME UNITÁRIO | QUANT. | VOLUME TOTAL
BROCAS | DIÂMETRO | 0.25 | 3 | 0.14726 | 225 | 33.13 |  | UTILIZADO DIÂMETRO DE 25 CM PROFUNDIDADE 3,00 M
BLOCO BF01 | 1 | 0.4 | 0.4 | 0.19 | 30 | 5.7 |  | BLOCO RETANGULAR DE 2 BROCAS 100X40X40 CM
BLOCO BF02 | ÁREA | 0.64 | 0.4 | 0.31 | 11 | 3.41 |  | BLOCO TRIANGULAR DE 3 BROCAS 100X100X100X40 CM
VIGA BALDRAME 20X30
| V1 | 3.7 | V21 | 18.48 | V41 | 2.6
| V2 | 12 | V22 | 40.48 | V42 | 3.12
| V3 | 7.92 | V23 | 23.92 | V43 | 1.76
| V4 | 17.48 | V24 | 38.64 | V44 | 8.5
| V5 | 7.28 | V25 | 1.43 | V45 | 5.2
| V6 | 25.76 | V26 | 3.1 | V46 | 7.3
| V7 | 12.88 | V27 | 3.09 | V47 | 2.65
| V8 | 17.3 | V28 | 6.46 | V48 | 4.59
| V9 | 14.72 | V29 | 4.1 | V49 | 2.28
| V10 | 17.86 | V30 | 2.57 | V50 | 7.74
| V11 | 9.2 | V31 | 3.89 | V51 | 3.08
| V12 | 11.04 | V32 | 4.55 | V52 | 8.99
| V13 | 9.2 | V33 | 3.89 | V53 | 11.68
| V14 | 21.16 | V34 | 4.36 | V54 | 2.97
| V15 | 32.2 | V35 | 8.21 | V55 | 6.26
| V16 | 22.08 | V36 | 5.25 | V56 | 3.04
| V17 | 27.6 | V37 | 3.45 | V57 | 6.41
| V18 | 34.96 | V38 | 3.26 | V58 | 2.96
| V19 | 45.05 | V39 | 2.75 | V59 | 11.96
| V20 | 45.08 | V40 | 7.54 | V60 | 8.4
|  | 394.47 |  | 189.42 |  | 111.49 | 695.38 | TOTAL COMPRIMENTO VIGA BALDRAME
VOLUME DE ESCAVAÇÃO VIGA BALDRAME | 0.3 | 0.2 |  | 0.06 | 695.38 | 41.72 |  | ABERTURA DE + 5 CM PARA FORMAS
|  |  |  | TOTAL ESCAVAÇÃO |  | 306.94
[5 empty] | TOTAL | 306.94 | M³
2.2 | Reaterro apiloado de cavas de fundação, em camadas de 20 cm
REATERRO
BLOCO BF01 | 1 | 0.4 | 0.4 | 0.04 | 30 | 1.25
BLOCO BF02 | ÁREA | 0.64 | 0.4 | 0.07 | 11 | 0.73
VIGA BALDRAME 20X30 | 0.3 | 0.2 |  | 0.02 | 695.38 | 10.85
VIGAS BALDRAMES | 322.75 | 0.3 |  |  |  | 96.83
TOTAL | 109.66 | M³
2.3 | Fornecimento, dobragem e colocação em fôrma, de armadura CA-50 A média, diâmetro de 6.3 a 10.0 mm
|  | DADOS | QUANT.
CONFORME PROJETO ESTRUTURAL |  |  | 2346
|  | TOTAL | 2346 | KG
2.4 | Fornecimento, dobragem e colocação em fôrma, de armadura CA-60 B fina, diâmetro de 4.0 a 7.0mmcimento, dobragem e colocação em fôrma, de armadura CA-50 A média, diâmetro de 6.3 a 10.0 mm
|  | DADOS | QUANT.
CONFORME PROJETO ESTRUTURAL |  |  | 413.66
|  | TOTAL | 413.66 | KG
2.5 | Fôrma de tábua de madeira de 2.5x30.0cm, levando-se em conta utilização 3 vezes (incluindo o material, corte, montagem, escoramento e desforma)
|  | DADOS | QUANT.
PROJETO ESTRUTURAL |  |  | 369.06
|  | TOTAL | 369.06 | M²
2.6 | Fornecimento, preparo e aplicação de concreto Fck=15 MPa (brita 1 e 2) - (5% de perdas já incluído no custo)
|  | DADOS | QUANT.
PROJETO ESTRUTURAL |  |  | 54.99
|  | TOTAL | 54.99 | M³
3.0 | ESTRUTURA
3.1 | Fôrma de tábua de madeira de 2.5x30.0cm, levando-se em conta utilização 3 vezes (incluindo o material, corte, montagem, escoramento e desforma)
|  | DADOS | QUANT.
PROJETO ESTRUTURAL |  |  | 352.68
|  | TOTAL | 352.68 | M²
3.2 | Fornecimento, dobragem e colocação em fôrma, de armadura CA-50 A média, diâmetro de 6.3 a 10.0 mm
|  | DADOS | QUANT.
PROJETO ESTRUTURAL - PILARES |  |  | 497.5
PROJETO ESTRUTURAL - VIGAS |  |  | 653.01
|  | TOTAL | 1150.51 | KG
3.3 | Fornecimento, dobragem e colocação em fôrma, de armadura CA-60 B fina, diâmetro de 4.0 a 7.0mmcimento, dobragem e colocação em fôrma, de armadura CA-50 A média, diâmetro de 6.3 a 10.0 mm
|  | DADOS | QUANT.
PROJETO ESTRUTURAL |  |  | 419.5
|  | TOTAL | 419.5 | KG
3.4 | Fornecimento e aplicação de concreto USINADO Fck=20 MPa - considerando BOMBEAMENTO (5% de perdas já incluído no custo) (6% de taxa p/concr.bombeavel)
|  | DADOS | QUANT.
PROJETO ESTRUTURAL |  |  | 19.86
|  | TOTAL | 19.86 | M³
3.5 | IMPERMEABILIZACAO DE SUPERFICIE COM EMULSAO ASFALTICA A BASE D'AGUA
|  | COMP. |  | DIM. VB | TOTAL
|  | 255.63 |  | 0.8 | 204.5
|  | TOTAL | 204.5 | M³
3.6 | ALVENARIA DE VEDAÇÃO DE BLOCOS CERÂMICOS FURADOS NA HORIZONTAL DE 11,5 X19X19CM (ESPESSURA 11,5CM) DE PAREDES COM ÁREA LÍQUIDA MAIOR OU IGUAL A 6M² COM VÃOS E ARGAMASSA DE ASSENTAMENTO COM PREPARO MANUAL
ALVENARIA | PAREDE 1 | ALTURA | ÁREA | PAREDE 2 | ALTURA | ÁREA
JANTAR - PAREDE 15 CM | 5.1 | 3.35 | 17.085 | 4.3 | 2.8 | 12.04
| 1.25 | 2.8 | 3.5 | 0 | 2.7 | 0
|  |  |  | ÁREA TOTAL |  | 32.625
ESTAR - PAREDE 15 CM | 6.31 | 2.8 | 17.668 | 14.22 | 2.8 | 39.816
|  | 2.8 | 0 |  | 2.8 | 0
|  |  |  | ÁREA TOTAL |  | 57.484
COZINHA - PAREDE 15 CM | 4.11 | 2.8 | 11.508 | 4.75 | 2.8 | 13.3
| 3.4 | 2.8 | 9.52 | 0 | 2.8 | 0
|  |  |  | ÁREA TOTAL |  | 34.328
DESPENSA - PAREDE 15 CM | 2.65 | 2.8 | 7.42 | 1.55 | 2.8 | 4.34
| 1.25 | 2.8 | 3.5 |  | 2.7 | 0
|  |  |  | ÁREA TOTAL |  | 15.26
SERVIÇO - PAREDE 15 CM | 6.01 | 2.8 | 16.828 | 2.3 | 2.8 | 6.44
| 2.62 | 2.8 | 7.336 | 0 | 2.7 | 0
|  |  |  | ÁREA TOTAL |  | 30.604
AUDITÓRIO - PAREDE 15 CM | 5.3 | 2.8 | 14.84 | 6.24 | 2.8 | 17.472
| 3.5 | 2.8 | 9.8 | 3.54 | 2.8 | 9.912
|  |  |  | ÁREA TOTAL |  | 52.024
LAVABO - PAREDE 15 CM | 1.8 | 2.8 | 5.04 | 1.4 | 2.8 | 3.92
|  | 2.7 | 0 | 0 | 2.7 | 0
|  |  |  | ÁREA TOTAL |  | 8.96
BWC 01 - PAREDE 15 CM | 2.15 | 2.8 | 6.02 | 1.9 | 2.8 | 5.32
|  | 2.7 | 0 | 0 | 2.7 | 0
|  |  |  | ÁREA TOTAL |  | 11.34
QUARTO 01 - PAREDE 15 CM | 3.9 | 2.8 | 10.92 | 4.1 | 2.8 | 11.48
|  | 2.7 | 0 |  | 2.7 | 0
|  |  |  | ÁREA TOTAL |  | 22.4
BWC 02 - PAREDE 15 CM | 2.74 | 2.8 | 7.672 | 2.2 | 2.8 | 6.16
|  | 2.7 | 0 | 0 | 2.7 | 0
|  |  |  | ÁREA TOTAL |  | 13.832
QUARTO 02 - PAREDE 15 CM | 2.92 | 2.8 | 8.176 | 5.65 | 2.8 | 15.82
|  | 2.7 | 0 | 0 | 2.7 | 0
|  |  |  | ÁREA TOTAL |  | 23.996
BWC 06 - PAREDE 15 CM | 1.8 | 2.8 | 5.04 | 2.95 | 2.8 | 8.26
| 1.8 | 2.8 | 5.04 | 0 | 2.7 | 0
|  |  |  | ÁREA TOTAL |  | 18.34
CIRCULAÇÃO - PAREDE 15 CM | 16.77 | 2.8 | 46.956 | 15.8 | 2.8 | 44.24
|  | 2.7 | 0 | 0 | 2.7 | 0
|  |  |  | ÁREA TOTAL |  | 91.196
QUARTO 06 - PAREDE 15 CM | 4.05 | 2.8 | 11.34 | 6.46 | 2.8 | 18.088
| 3.4 | 2.8 | 9.52 | 0 | 2.7 | 0
|  |  |  | ÁREA TOTAL |  | 38.948
BWC 05 - PAREDE 15 CM | 1.8 | 2.8 | 5.04 | 3.7 | 2.7 | 9.99
|  | 2.7 | 0 | 0 | 2.7 | 0
|  |  |  | ÁREA TOTAL |  | 15.03
QUARTO 05 - PAREDE 15 CM | 8 | 2.8 | 22.4 | 1.6 | 2.8 | 4.48
|  | 2.7 | 0 |  | 2.7 | 0
|  |  |  | ÁREA TOTAL |  | 26.88
TERRACO INTIMO - PAREDE 15 CM | 2.6 | 2.8 | 7.28 | 4.5 | 2.8 | 12.6
| 2.47 | 2.8 | 6.916 | 0 | 2.7 | 0
|  |  |  | ÁREA TOTAL |  | 26.796
QUARTO 04 - PAREDE 15 CM | 6.36 | 2.8 | 17.808 | 3.4 | 2.8 | 9.52
|  | 2.8 | 0 | 0 | 2.8 | 0
|  |  |  | ÁREA TOTAL |  | 27.328
BWC 01 - PAREDE 15 CM | 2.45 | 2.8 | 6.86 | 1.8 | 2.8 | 5.04
|  | 2.8 | 0 | 0 | 2.7 | 0
|  |  |  | ÁREA TOTAL |  | 11.9
BWC 04 - PAREDE 15 CM | 2.8 | 2.8 | 7.84 | 1.8 | 2.8 | 5.04
|  | 2.8 | 0 | 0 | 2.7 | 0
|  |  |  | ÁREA TOTAL |  | 12.88
QUARTO 03 - PAREDE 15 CM | 5.31 | 2.8 | 14.868 | 3.25 | 2.8 | 9.1
| 5.46 | 2.8 | 15.288 | 0 | 2.7 | 0
|  |  |  | ÁREA TOTAL |  | 39.256
EMPENAS/OITÕES | 4.92 | 1.08 | 2.6568 | 5.18 | 1.66 | 8.5988
| 4.92 | 1.08 | 2.6568 | 5.18 | 1.66 | 8.5988
| 10.28 | 2.5 | 25.7 |  | 0 | 0
| 12.39 | 2.5 | 30.975 |  | 0 | 0
| 9.06 | 2.14 | 19.3884
| 8.14 | 2.5 | 20.35 |  | 0 | 0
|  |  |  | ÁREA TOTAL |  | 99.5362
|  |  |  | TOTAL GERAL |  | 632.0392
[6 empty] | TOTAL | 632.04 | M²
3.7 | Verga/contraverga reta de concreto armado 10 x 5 cm, Fck = 15 MPa, inclusive forma, armação e desforma
| LARGURA | ALTURA | VERGA | CONTRAV. | QUANT. | TOTAL VERGA | T. CONTAV
J1 | 0.75 | 1.5 | 1.05 | 1.05 | 6 | 6.3 | 6.3
J2 | 1.4 | 1.5 | 1.7 | 1.7 | 3 | 5.1 | 5.1
J3 | 2 | 1.3 | 2.3 | 2.3 | 2 | 4.6 | 4.6
J4 | 1.25 | 0.6 | 1.55 | 1.55 | 1 | 1.55 | 1.55
J5 | 0.9 | 1.5 | 1.2 | 1.2 | 1 | 1.2 | 1.2
J6 | 1.3 | 1.5 | 1.6 | 1.6 | 1 | 1.6 | 1.6
J7 | 1.4 | 0.6 | 1.7 | 1.7 | 3 | 5.1 | 5.1
J8 | 0.8 | 0.6 | 1.1 | 1.1 | 1 | 1.1 | 1.1
J9 | 1.95 | 1.5 | 2.25 | 2.25 | 1 | 2.25 | 2.25
J10 | 0.9 | 0.6 | 1.2 | 1.2 | 3 | 3.6 | 3.6
J11 | 1 | 1.5 | 1.3 | 1.3 | 4 | 5.2 | 5.2
J12 | 1.6 | 1.5 | 1.9 | 1.9 | 2 | 3.8 | 3.8
P1 | 1.4 | 2.4 | 1.7 | 0 | 1 | 1.7 | 0
P2 | 1.1 | 2.4 | 1.4 | 0 | 1 | 1.4 | 0
P3 | 0.85 | 2.1 | 1.15 | 0 | 1 | 1.15 | 0
P4 | 0.8 | 2.1 | 1.1 | 0 | 1 | 1.1 | 0
P5 | 0.6 | 2.1 | 0.9 | 0 | 7 | 6.3 | 0
P6 | 2 | 2.1 | 2.3 | 0 | 1 | 2.3
P7 | 1.2 | 2.1 | 1.5 | 0 | 1 | 1.5
P8 | 2.4 | 2.4 | 2.7 | 0 | 1 | 2.7
P9 | 0.8 | 2.1 | 1.1 | 0 | 8 | 8.8
P10 | 0.7 | 2.1 | 1 | 0 | 1 | 1 | 0
|  |  |  | TOTAIS |  | 69.35 | 41.4
[6 empty] | TOTAL | 110.75
TOTAL | 110.75 | M
4.0 | COBERTURA
4.1 | Laje pré-moldada, sobrecarga 300 Kg/m2, vão de 3.5m a 4.3m, capeamento 4cm, esp. 12cm, Fck = 150 Kg/cm
LOCAL | ÁREA (M2)
PROJETO ARQUITETÔNICO | 355.59
TOTAL LAJE | 355.59
TOTAL | 355.59 | M²
4.2 | Fornecimento e aplicação de concreto USINADO Fck=20 MPa - considerando BOMBEAMENTO (5% de perdas já incluído no custo) (6% de taxa p/concr.bombeavel)
DADOS | AREA | ESP. | TOTAL
PROJETO ARQUT. | 355.59 | 0.15 | 53.34
TOTAL | 53.34 | M³
4.3 | imperm.c/ manta asfáltica atendendo NBR 9952, asfalto polimerizado esp.3mm, reforç.c/ filme int. polietileno, regul. base c/ arg.1:4 esp.mín.15mm, proteção mec. arg.1:4 esp.20mm e juntas dilat.
DADOS | AREA
PROJETO ARQUT. | 9.76
[6 empty] | TOTAL | 9.76 | M²
4.4 | Estrutura de madeira de lei tipo Paraju, peroba mica, angelim pedra ou equivalente para telhado de telha cerâmica tipo capa e canal, com pontaletes, terças, caibros e ripas, inclusive tratamento com cupinicida, exclusive telhas
ESTRUTURA DE MADEIRA E COBERTURA CERÂMICA
| LARG | COMPR
TELHADO | 12.35 | 6.75 | 83.36
| 2.45 | 6.46 | 15.83
| 8.95 | 3.63 | 32.49
| 4.08 | 10.4 | 42.43
| 15.3 | 2.9 | 44.37
| 18.7 | 9.86 | 184.38
| 12.9 | 1.05 | 13.55
| TOTAL (M2) |  | 416.41
|  | TOTAL | 416.41 | M²
4.5 | Cobertura nova de telhas cerâmicas tipo capa e canal inclusive cumeeira (telhas compradas na praça de Vitória, posto obra) (área de projeção horizontal; incl. 35%)
ESTRUTURA DE MADEIRA E COBERTURA CERÂMICA
| LARG | COMPR
TELHADO | 12.35 | 6.75 | 83.36
| 2.45 | 6.46 | 15.83
| 8.95 | 3.63 | 32.49
| 4.08 | 10.4 | 42.43
| 15.3 | 2.9 | 44.37
| 18.7 | 9.86 | 184.38
| 12.9 | 1.05 | 13.55
| TOTAL (M2) |  | 416.41
|  | TOTAL | 416.41 | M²
4.6 | Estrutura de madeira de lei tipo Paraju, peroba mica, angelim pedra ou equivalente para telhado de telha ondulada de fibrocimento esp. 6mm, com pontaletes e caibros, inclusive tratamento com cupinicida, exclusive telhas
COBERTURA FIBROCIMENTO
ÁREA
PROJ. ARQUIT. | 58.48
TOTAL ( M2 ) | 58.48
[6 empty] | TOTAL | 58.48 | M²
4.7 | Cobertura nova de telhas onduladas de fibrocimento 6.0mm, inclusive cumeeiras e acessórios de fixação
COBERTURA FIBROCIMENTO
ÁREA
PROJ. ARQUIT. | 58.48
TOTAL ( M2 ) | 58.48
[6 empty] | TOTAL | 58.48 | M²
4.8 | CALHA EM CHAPA DE AÇO GALVANIZADO NÚMERO 24, DESENVOLVIMENTO DE 100 CM
ARQUITETONICO | 76.84 | M
|  |  |  | TOTAL | 76.84 | M
4.9 | Rufo e contrarulfo de chapa metálica nº 26 com largura de 30 cm
|  |  |  | = | TOTAL
ARQUITETONICO | 20 | M
20
|  |  |  | TOTAL | 20 | M
5.0 | ACABAMENTOS INTERNOS
5.1 | Chapisco de argamassa de cimento e areia média ou grossa lavada no traço 1:3, espessura 5mm, com utilização de impermeabilizante
ACABAMENTO INTERNO | PAREDE 1 | PAREDE2 | PAREDE3 | PAREDE4 | PAREDE5 | ALTURA | ÁREA
JANTAR | 6 | 4 | 5.1 | 0 | 0 | 2.8 | 42.28
ESTAR | 6.01 | 5.65 | 0.82 | 7.66 | 0.48 | 2.8 | 74.54
| 0.6 | 2.45 | 2.95 |  |  | 2.8
HALL | 3.41 |  |  |  | 0 | 2.8 | 9.55
COZINHA | 0.6 | 2.15 | 0.6 | 0.48 | 4.6 | 2.8 | 49.22
| 3.25 | 2.65 | 0.75 | 2.5 |  | 2.8
DESPENSA | 1.25 | 2.5 | 2.5 | 1.25 | 0 | 2.8 | 21
SERVIÇO | 5 | 2.65 | 2.39 | 2.65 | 0.66 | 2.8 | 37.38
AUDITÓRIO | 4.26 | 0.66 | 3.5 | 5.04 | 3.31 | 2.8 | 54.52
2.7
LAVABO | 1.5 | 1.5 | 1.4 | 1.4 | 0 | 2.8 | 16.24
BWC 01 | 3 | 1.6 | 1.6 | 3 | 0 | 2.8 | 25.76
QUARTO 01 | 4.01 | 3.95 | 3.6 | 2.59 | 1.9 | 2.8 | 47.74
1
BWC 02 | 2.59 | 2.05 | 2.05 | 2.59 | 0 | 2.8 | 25.98
QUARTO 02 | 3.6 | 3.6 | 5.35 | 5.35 | 0 | 2.8 | 50.12
BWC 06 | 1.65 | 1.65 | 2.65 | 2.65 | 0 | 2.8 | 24.08
QUARTO 06 | 3.9 | 6.31 | 2.49 | 3.25 | 0.65 | 2.8 | 56.7
3.65
BWC 05 | 1.5 | 1.5 | 3.39 | 3.39 |  | 2.8 | 27.38
QUARTO 05 - TERRAÇO INTIMO | 5.3 | 1.65 | 0.5 | 0.51 | 3.54 | 2.8 | 80.05
| 1.75 | 2.45 | 6.36 | 2.33 | 4.2
BWC 04 | 1.4 | 1.4 | 3.06 | 3.06 | 0 | 2.8 | 24.98
QUARTO 04 | 3.25 | 3.25 | 6.21 | 6.21 | 0 | 2.8 | 52.98
BWC 03 | 2.5 | 2.5 | 1.5 | 1.5 | 0 | 2.8 | 22.4
QUARTO 03 | 5.16 | 5.16 | 3.25 | 3.25 | 0 | 2.8 | 47.1
CIRCULAÇÃO | 14.05 | 4.25 | 1.01 | 1.01 | 3.95 | 2.8 | 85.6
| 2.35 | 0.6 | 3.35 |  | 0 |  | 0
LAJE | [6 empty] | 269.13
|  |  | TOTAL CHAPISCO |  |  |  | 1144.72
|  |  | TOTAL EMBOÇO |  |  |  | 240.74
|  |  | TOTAL REBOCO |  |  |  | 903.97
|  |  | TOTAL REVESTIMENTO CERÂMICO |  |  |  | 240.74
|  |  |  | TOTAL | 1144.7 | M²
5.2 | Emboço de argamassa de cimento, cal hidratada CH1 e areia média ou grossa lavada no traço 1:0.5:6, espessura 20 mm
[6 empty] | TOTAL | 240.7 | M²
5.3 | Reboco tipo paulista de argamassa de cimento, cal hidratada CH1 e areia média ou grossa lavada no traço 1:0.5:6, espessura 25 mm
[6 empty] | TOTAL | 904 | M²
6.0 | ACABAMENTOS EXTERNOS
6.1 | Chapisco de argamassa de cimento e areia média ou grossa lavada no traço 1:3, espessura 5mm, com utilização de impermeabilizante
ACABAMENTO EXTERNO | PAREDE 1 | PAREDE2 | PAREDE3 | PAREDE4 | PAREDE5 | ALTURA | ÁREA
FACE A | 46.6 | 11.4 | 48.19 | 13.04 | 0 | 3.2 | 381.536
EMPENAS E OITOES |  |  | 0 | 0 | 0 |  | 99.5362
[6 empty] | TOTAL | 481.0722
|  |  |  | TOTAL | 481.1 | M²
6.2 | Reboco tipo paulista de argamassa de cimento, cal hidratada CH1 e areia média ou grossa lavada no traço 1:0.5:6, espessura 25 mm
ACABAMENTO EXTERNO | PAREDE 1 | PAREDE2 | PAREDE3 | PAREDE4 | PAREDE5 | ALTURA | ÁREA
FACE A | 46.6 | 11.4 | 48.19 | 13.04 | 0 | 3.2 | 381.536
EMPENAS E OITOES |  |  | 0 | 0 | 0 |  | 99.5362
[6 empty] | TOTAL | 481.0722
|  |  |  | TOTAL | 481.1 | M²
7.0 | PISOS
7.1 | Lastro de concreto não estrutural, espessura de 6 cm
LOCAL | AREA
QUADRO ARQUEIT. | 322.75
|  |  |  | TOTAL | 322.8 | M²
7.2 | Regularização de base p/ revestimento cerâmico, com argamassa de cimento e areia no traço 1:5, espessura 3cm
LOCAL | AREA
QUADRO ARQUEIT. | 322.75
|  |  |  | TOTAL | 322.8 | M²
8.0 | REVESTIMENTO CERÂMICO
8.1 | Piso cerâmico esmaltado, PEI 5, acabamento semibrilho, dim. 45x45cm, ref. de cor CARGO PLUS WHITE Eliane/equiv. assentado com argamassa de cimento colante, inclusive rejuntamento
LOCAL | AREA
QUADRO ARQUEIT. | 322.75
|  |  |  | TOTAL | 322.8 | M²
8.2 | Piso cerâmico 45x45cm, PEI 5, Cargo Plus Gray, marcas de referência Eliane, Cecrisa ou Portobello, assentado com argamassa de cimento colante, inclusive rejuntamento
ACABAMENTO INTERNO | PAREDE 1 | PAREDE2 | PAREDE3 | PAREDE4 | PAREDE5 | ALTURA | ÁREA
BWC 01 | 3 | 1.6 | 1.6 | 3 | 0 | 2.8 | 25.76
BWC 02 | 2.59 | 2.05 | 2.05 | 2.59 | 0 | 2.8 | 25.98
BWC 06 | 1.65 | 1.65 | 2.65 | 2.65 | 0 | 2.8 | 24.08
BWC 05 | 1.5 | 1.5 | 3.39 | 3.39 |  | 2.8 | 27.38
BWC 04 | 1.4 | 1.4 | 3.06 | 3.06 | 0 | 2.8 | 24.98
BWC 03 | 2.5 | 2.5 | 1.5 | 1.5 | 0 | 2.8 | 22.4
[6 empty] | TOTAL | 150.6 | M²
8.3 | Rodapé de cerâmica PEI-3, assentado com argamassa de cimento cola h = 7.0 cm, inclusive rejuntamento com cimento branco
RODAPÉ | PAREDE 1 | PAREDE2 | PAREDE3 | PAREDE4 | PAREDE5 | PERIMETRO
JANTAR | 6 | 4 | 5.1 | 0 | 0 | 15.1
ESTAR | 6.01 | 5.65 | 0.82 | 7.66 | 0.48 | 26.62
| 0.6 | 2.45 | 2.95 | 0 | 0 | 6
HALL | 3.41 | 0 | 0 | 0 | 0 | 3.41
COZINHA | 0.6 | 2.15 | 0.6 | 0.48 | 4.6 | 8.43
| 3.25 | 2.65 | 0.75 | 2.5 | 0 | 9.15
DESPENSA | 1.25 | 2.5 | 2.5 | 1.25 | 0 | 7.5
SERVIÇO | 5 | 2.65 | 2.39 | 2.65 | 0.66 | 13.35
AUDITÓRIO | 4.26 | 0.66 | 3.5 | 5.04 | 3.31 | 19.47
| 2.7 | 0 | 0 | 0 | 0 | 2.7
LAVABO | 1.5 | 1.5 | 1.4 | 1.4 | 0 | 5.8
BWC 01 | 3 | 1.6 | 1.6 | 3 | 0 | 9.2
QUARTO 01 | 4.01 | 3.95 | 3.6 | 2.59 | 1.9 | 17.05
| 1 | 0 | 0 | 0 | 0 | 1
BWC 02 | 2.59 | 2.05 | 2.05 | 2.59 | 0 | 9.28
QUARTO 02 | 3.6 | 3.6 | 5.35 | 5.35 | 0 | 17.9
BWC 06 | 1.65 | 1.65 | 2.65 | 2.65 | 0 | 8.6
QUARTO 06 | 3.9 | 6.31 | 2.49 | 3.25 | 0.65 | 20.25
| 3.65 | 0 | 0 | 0 | 0 | 3.65
BWC 05 | 1.5 | 1.5 | 3.39 | 3.39 | 0 | 9.78
QUARTO 05 - TERRAÇO INTIMO | 5.3 | 1.65 | 0.5 | 0.51 | 3.54 | 13.25
| 1.75 | 2.45 | 6.36 | 2.33 | 4.2 | 17.09
BWC 04 | 1.4 | 1.4 | 3.06 | 3.06 | 0 | 8.92
QUARTO 04 | 3.25 | 3.25 | 6.21 | 6.21 | 0 | 18.92
BWC 03 | 2.5 | 2.5 | 1.5 | 1.5 | 0 | 8
QUARTO 03 | 5.16 | 5.16 | 3.25 | 3.25 | 0 | 16.82
CIRCULAÇÃO | 14.05 | 4.25 | 1.01 | 1.01 | 3.95 | 24.27
|  |  | TOTAL RODAPÉ |  |  | 321.51
TOTAL | 321.5 | M
9.0 | ESQUADRIAS
9.1 | Janela de madeira (cedrinho/angelim ou equiv.) de correr com 6 folhas (2 venez. fixas, 2 venez. de correr e 2 de correr para vidro), com batnte, alizar e ferragens. exlcusive vidros, acabamentos e contramarco, fornecimento e insstalação. Af _ 12/2019.
ESQUADRIAS
| LARGURA | ALTURA | CAIXILHO | ALISAR | QUANT. | CAIXILHO | ALISAR | TOTAL (M²)
J2 - CORRER DE MADEIRA VIDRO INCOLOR | 1.4 | 1.5 | 5.8 | 11.6 | 3 | 17.4 | 34.8 | 6.3
J3 - CORRER DE MADEIRA VIDRO INCOLOR | 2 | 1.3 | 6.6 | 13.2 | 2 | 13.2 | 26.4 | 5.2
J4 - CORRER DE MADEIRA VIDRO INCOLOR | 1.25 | 0.6 | 3.7 | 7.4 | 1 | 3.7 | 7.4 | 0.75
J6 - CORRER DE MADEIRA VIDRO INCOLOR | 1.3 | 1.5 | 5.6 | 11.2 | 1 | 5.6 | 11.2 | 1.95
J7 - CORRER DE MADEIRA VIDRO INCOLOR | 1.4 | 0.6 | 4 | 8 | 3 | 12 | 24 | 2.52
J9 - CORRER DE MADEIRA VIDRO INCOLOR | 1.95 | 1.5 | 6.9 | 13.8 | 1 | 6.9 | 13.8 | 2.93
J11 - CORRER DE MADEIRA VIDRO INCOLOR | 1 | 1.5 | 5 | 10 | 4 | 20 | 40 | 6
J12 - CORRER DE MADEIRA VIDRO INCOLOR | 1.6 | 1.5 | 6.2 | 12.4 | 2 | 12.4 | 24.8 | 4.8
[7 empty] | TOTAL | 30.45 | M²
9.2 | Janela de madeira (pinus/eucalipto ou equiv) tipo basculante com 2 folhas para vidro, com batente, alizar e ferragens. Exclusive vidros, acabamentos e contramarco. Fornecimento e instalação. AF_ 12/2019
ESQUADRIAS
| LARGURA | ALTURA | CAIXILHO | ALISAR | QUANT. | CAIXILHO | ALISAR | TOTAL (M²)
J1 - PIVOTANTE DE MADEIRA VIDRO INCOLOR | 0.75 | 1.5 | 4.5 | 9 | 6 | 27 | 54 | 6.75
J5 - PIVOTANTE DE MADEIRA VIDRO INCOLOR | 0.9 | 1.5 | 4.8 | 9.6 | 1 | 4.8 | 9.6 | 1.35
J8 - BASCULANTE DE MADEIRA VIDRO INCOLOR | 0.8 | 0.6 | 2.8 | 5.6 | 1 | 2.8 | 5.6 | 0.48
J10 - BASCULANTE DE MADEIRA VIDRO INCOLOR | 0.9 | 0.6 | 3 | 6 | 3 | 9 | 18 | 1.62
[7 empty] | TOTAL | 40.65 | M²
9.3 | Portas de Madeira de abrir (cedrinho/angelim ou equiv.) com 2 folhas (almofada) com batente, alizar e ferragens. Exclusive acabamentos e contramarco, fornecimento e instalação
| LARGURA | ALTURA | CAIXILHO | ALISAR | QUANT. | CAIXILHO | ALISAR | TOTAL (M²)
P1 - PORTA DE MADEIRA DE ABRIR | 1.4 | 2.4 | 7.6 | 15.2 | 1 | 7.6 | 15.2 | 3.36
P3 - PORTA DE MADEIRA DE ABRIR | 0.85 | 2.1 | 5.9 | 11.8 | 1 | 5.9 | 11.8 | 1.79
P6 - PORTA DE MADEIRA DE ABRIR | 2 | 2.1 | 8.2 | 16.4 | 1 | 8.2 | 16.4 | 4.2
P7 - PORTA DE MADEIRA DE ABRIR | 1.2 | 2.1 | 6.6 | 13.2 | 1 | 6.6 | 13.2 | 2.52
P8 - PORTA DE MADEIRA DE ABRIR | 2.4 | 2.4 | 9.6 | 19.2 | 1 | 9.6 | 19.2 | 5.76
|  |  |  | TOTAL | 17.63 | M²
9.4 | Porta de madeira de correr (cedrinho/angelim ou equiv.)com 1 folhas (lisa) com batente, alizar e ferragens e rodana. Exclusive acabamentos e contramarco, fornecimento e instalação
| LARGURA | ALTURA | CAIXILHO | ALISAR | QUANT. | CAIXILHO | ALISAR | TOTAL (M²)
P2 - PORTA DE MADEIRA DE CORRER | 1.1 | 2.4 | 7 | 14 | 1 | 7 | 14 | 2.64
|  |  |  | TOTAL | 2.64 | M²
9.5 | Porta em madeira de lei tipo angelim pedra ou equiv.c/enchimento em madeira 1a.qualidade esp. 30mm p/ pintura, inclusive alizares, dobradiças e fechadura externa em latão cromado LaFonte ou equiv., exclusive marco, nas dim.:0.60 x 2.10 m
| LARGURA | ALTURA | CAIXILHO | ALISAR | QUANT. | CAIXILHO | ALISAR | TOTAL (M²)
P5 - PORTA DE MADEIRA DE ABRIR | 0.6 | 2.1 | 5.4 | 10.8 | 7 | 37.8 | 75.6
TOTAL | 7 | UND
9.6 | Porta em madeira de lei tipo angelim pedra ou equiv.c/enchimento em madeira 1a.qualidade esp. 30mm p/ pintura, inclusive alizares, dobradiças e fechadura externa em latão cromado LaFonte ou equiv., exclusivemarco, nas dim.: 0.70 x 2.10 m
| LARGURA | ALTURA | CAIXILHO | ALISAR | QUANT. | CAIXILHO | ALISAR | TOTAL (M²)
P10 - PORTA DE MADEIRA DE ABRIR | 0.7 | 2.1 | 5.6 | 11.2 | 1 | 5.6 | 11.2
TOTAL | 1 | UND
9.7 | Porta em madeira de lei tipo angelim pedra ou equiv.c/enchimento em madeira 1a.qualidade esp. 30mm p/ pintura, inclusive alizares, dobradiças e fechadura externa em latão cromado LaFonte ou equiv., exclusive marco, nas dim.: 0.80 x 2.10 m
| LARGURA | ALTURA | CAIXILHO | ALISAR | QUANT. | CAIXILHO | ALISAR | TOTAL (M²)
P4 - PORTA DE MADEIRA DE CORRER | 0.8 | 2.1 | 5.8 | 11.6 | 1 | 5.8 | 11.6
P9 - PORTA DE MADEIRA DE ABRIR | 0.8 | 2.1 | 5.8 | 11.6 | 8 | 46.4 | 92.8
TOTAL | 9 | UND
9.8 | Vidro plano transparente liso, com 4 mm de espessura
| LARGURA | ALTURA | CAIXILHO | ALISAR | QUANT. | CAIXILHO | ALISAR | TOTAL (M²)
COZINHA | 0.75 | 1.5 | 4.5 | 9 | 6 | 27 | 54 | 6.75
J2 - CORRER DE MADEIRA VIDRO INCOLOR | 1.4 | 1.5 | 5.8 | 11.6 | 3 | 17.4 | 34.8 | 6.3
J3 - CORRER DE MADEIRA VIDRO INCOLOR | 2 | 1.3 | 6.6 | 13.2 | 2 | 13.2 | 26.4 | 5.2
J4 - CORRER DE MADEIRA VIDRO INCOLOR | 1.25 | 0.6 | 3.7 | 7.4 | 1 | 3.7 | 7.4 | 0.75
J5 - PIVOTANTE DE MADEIRA VIDRO INCOLOR | 0.9 | 1.5 | 4.8 | 9.6 | 1 | 4.8 | 9.6 | 1.35
J6 - CORRER DE MADEIRA VIDRO INCOLOR | 1.3 | 1.5 | 5.6 | 11.2 | 1 | 5.6 | 11.2 | 1.95
J7 - CORRER DE MADEIRA VIDRO INCOLOR | 1.4 | 0.6 | 4 | 8 | 3 | 12 | 24 | 2.52
J8 - BASCULANTE DE MADEIRA VIDRO INCOLOR | 0.8 | 0.6 | 2.8 | 5.6 | 1 | 2.8 | 5.6 | 0.48
J9 - CORRER DE MADEIRA VIDRO INCOLOR | 1.95 | 1.5 | 6.9 | 13.8 | 1 | 6.9 | 13.8 | 2.925
J10 - BASCULANTE DE MADEIRA VIDRO INCOLOR | 0.9 | 0.6 | 3 | 6 | 3 | 9 | 18 | 1.62
J11 - CORRER DE MADEIRA VIDRO INCOLOR | 1 | 1.5 | 5 | 10 | 4 | 20 | 40 | 6
J12 - CORRER DE MADEIRA VIDRO INCOLOR | 1.6 | 1.5 | 6.2 | 12.4 | 2 | 12.4 | 24.8 | 4.8
TOTAL | 40.6 | UND
9.9 | Alizar de madeira de lei de 1ª (Peroba, Ipê, Angelim Pedra ou equivalente) de 5 x 1,5 cm
ESQUADRIAS
| LARGURA | ALTURA | CAIXILHO | ALISAR | QUANT. | CAIXILHO | ALISAR
COZINHA | 0.75 | 1.5 | 4.5 | 9 | 6 | 27 | 54
J2 - CORRER DE MADEIRA VIDRO INCOLOR | 1.4 | 1.5 | 5.8 | 11.6 | 3 | 17.4 | 34.8
J3 - CORRER DE MADEIRA VIDRO INCOLOR | 2 | 1.3 | 6.6 | 13.2 | 2 | 13.2 | 26.4
J4 - CORRER DE MADEIRA VIDRO INCOLOR | 1.25 | 0.6 | 3.7 | 7.4 | 1 | 3.7 | 7.4
J5 - PIVOTANTE DE MADEIRA VIDRO INCOLOR | 0.9 | 1.5 | 4.8 | 9.6 | 1 | 4.8 | 9.6
J6 - CORRER DE MADEIRA VIDRO INCOLOR | 1.3 | 1.5 | 5.6 | 11.2 | 1 | 5.6 | 11.2
J7 - CORRER DE MADEIRA VIDRO INCOLOR | 1.4 | 0.6 | 4 | 8 | 3 | 12 | 24
J8 - BASCULANTE DE MADEIRA VIDRO INCOLOR | 0.8 | 0.6 | 2.8 | 5.6 | 1 | 2.8 | 5.6
J9 - CORRER DE MADEIRA VIDRO INCOLOR | 1.95 | 1.5 | 6.9 | 13.8 | 1 | 6.9 | 13.8
J10 - BASCULANTE DE MADEIRA VIDRO INCOLOR | 0.9 | 0.6 | 3 | 6 | 3 | 9 | 18
J11 - CORRER DE MADEIRA VIDRO INCOLOR | 1 | 1.5 | 5 | 10 | 4 | 20 | 40
J12 - CORRER DE MADEIRA VIDRO INCOLOR | 1.6 | 1.5 | 6.2 | 12.4 | 2 | 12.4 | 24.8
P1 - PORTA DE MADEIRA DE ABRIR | 1.4 | 2.4 | 7.6 | 15.2 | 1 | 7.6 | 15.2
P2 - PORTA DE MADEIRA DE CORRER | 1.1 | 2.4 | 7 | 14 | 1 | 7 | 14
P3 - PORTA DE MADEIRA DE ABRIR | 0.85 | 2.1 | 5.9 | 11.8 | 1 | 5.9 | 11.8
P4 - PORTA DE MADEIRA DE CORRER | 0.8 | 2.1 | 5.8 | 11.6 | 1 | 5.8 | 11.6
P5 - PORTA DE MADEIRA DE ABRIR | 0.6 | 2.1 | 5.4 | 10.8 | 7 | 37.8 | 75.6
P6 - PORTA DE MADEIRA DE ABRIR | 2 | 2.1 | 8.2 | 16.4 | 1 | 8.2 | 16.4
P7 - PORTA DE MADEIRA DE ABRIR | 1.2 | 2.1 | 6.6 | 13.2 | 1 | 6.6 | 13.2
P8 - PORTA DE MADEIRA DE ABRIR | 2.4 | 2.4 | 9.6 | 19.2 | 1 | 9.6 | 19.2
P9 - PORTA DE MADEIRA DE ABRIR | 0.8 | 2.1 | 5.8 | 11.6 | 8 | 46.4 | 92.8
P10 - PORTA DE MADEIRA DE ABRIR | 0.7 | 2.1 | 5.6 | 11.2 | 1 | 5.6 | 11.2
[6 empty] | 223.59 | 550.6
TOTAL | 550.6 | M
9.10 | Alizar de madeira de lei de 1ª (Peroba, Ipê, Angelim Pedra ou equivalente) de 5 x 1,5 cm
ESQUADRIAS
| LARGURA | ALTURA | CAIXILHO | ALISAR | QUANT. | CAIXILHO | ALISAR
COZINHA | 0.8 | 1.5 | 4.5 | 9 | 6 | 27 | 54
J2 - CORRER DE MADEIRA VIDRO INCOLOR | 1.4 | 1.5 | 5.8 | 11.6 | 3 | 17.4 | 34.8
J3 - CORRER DE MADEIRA VIDRO INCOLOR | 2 | 1.3 | 6.6 | 13.2 | 2 | 13.2 | 26.4
J4 - CORRER DE MADEIRA VIDRO INCOLOR | 1.3 | 0.6 | 3.7 | 7.4 | 1 | 3.7 | 7.4
J5 - PIVOTANTE DE MADEIRA VIDRO INCOLOR | 0.9 | 1.5 | 4.8 | 9.6 | 1 | 4.8 | 9.6
J6 - CORRER DE MADEIRA VIDRO INCOLOR | 1.3 | 1.5 | 5.6 | 11.2 | 1 | 5.6 | 11.2
J7 - CORRER DE MADEIRA VIDRO INCOLOR | 1.4 | 0.6 | 4 | 8 | 3 | 12 | 24
J8 - BASCULANTE DE MADEIRA VIDRO INCOLOR | 0.8 | 0.6 | 2.8 | 5.6 | 1 | 2.8 | 5.6
J9 - CORRER DE MADEIRA VIDRO INCOLOR | 2 | 1.5 | 6.9 | 13.8 | 1 | 6.9 | 13.8
J10 - BASCULANTE DE MADEIRA VIDRO INCOLOR | 0.9 | 0.6 | 3 | 6 | 3 | 9 | 18
J11 - CORRER DE MADEIRA VIDRO INCOLOR | 1 | 1.5 | 5 | 10 | 4 | 20 | 40
J12 - CORRER DE MADEIRA VIDRO INCOLOR | 1.6 | 1.5 | 6.2 | 12.4 | 2 | 12.4 | 24.8
P1 - PORTA DE MADEIRA DE ABRIR | 1.4 | 2.4 | 7.6 | 15.2 | 1 | 7.6 | 15.2
P2 - PORTA DE MADEIRA DE CORRER | 1.1 | 2.4 | 7 | 14 | 1 | 7 | 14
P3 - PORTA DE MADEIRA DE ABRIR | 0.9 | 2.1 | 5.9 | 11.8 | 1 | 5.9 | 11.8
P4 - PORTA DE MADEIRA DE CORRER | 0.8 | 2.1 | 5.8 | 11.6 | 1 | 5.8 | 11.6
P5 - PORTA DE MADEIRA DE ABRIR | 0.6 | 2.1 | 5.4 | 10.8 | 7 | 37.8 | 75.6
P6 - PORTA DE MADEIRA DE ABRIR | 2 | 2.1 | 8.2 | 16.4 | 1 | 8.2 | 16.4
P7 - PORTA DE MADEIRA DE ABRIR | 1.2 | 2.1 | 6.6 | 13.2 | 1 | 6.6 | 13.2
P8 - PORTA DE MADEIRA DE ABRIR | 2.4 | 2.4 | 9.6 | 19.2 | 1 | 9.6 | 19.2
P9 - PORTA DE MADEIRA DE ABRIR | 0.8 | 2.1 | 5.8 | 11.6 | 8 | 46.4 | 92.8
P10 - PORTA DE MADEIRA DE ABRIR | 0.7 | 2.1 | 5.6 | 11.2 | 1 | 5.6 | 11.2
[6 empty] | 223.59 | 550.6
[5 empty] | TOTAL | 223.6 | M
10 | LOUÇAS SANITARIAS
10.1 | Lavatório de louça branca com coluna, marcas de referência Deca, Celite ou Ideal Standard, inclusive sifão, válvula e engates cromados, exclusive torneira.
LOCAL | QUANT.
1
TOTAL | 1 | UND
10.2 | Bacia sifonada de louça branca com caixa acoplada, inclusive acessórios
LOCAL | QUANT.
5
TOTAL | 5 | UND
10.3 | Bacia sifonada de louça branca para portadores de necessidades especiais, Vogue Plus Conforto - Linha Conforto, mod P51, incl. assento com abertura frontal, ref.AP52,marca de ref. Deca ou equivalente
LOCAL | QUANT.
1
TOTAL | 1 | UND
10.4 | Lavatório de louça branca com coluna suspensa, linha Vogue Plus Confort para portadores de necessidades especiais, marca de referencia DECA, Celite ou Ideal Standart, inclusive valvula, sifão e engates, exclusive torneira
LOCAL | QUANT.
1
TOTAL | 1 | UND
10.5 | Cuba louça de embutir completa, marcas de referência Deca, Celite ou Ideal Standard, incl. válvula e sifão, exclusive torneira
LOCAL | QUANT.
5
TOTAL | 5 | UND
10.6 | Cuba de aço inox n° 1(dim.460x300x150)mm, marcas de referência Franke, Strake, tramontina, inclusive válvula de metal 31/2" e sifão cromado 1 x 1/2", excl. torneira
LOCAL | QUANT.
6
TOTAL | 6 | UND
10.7 | Barra de apoio reta, em aço inox polido, comprimento 80 cm, fixada na parede - Fornecimento e instalação. AF_01/2020V
LOCAL | QUANT.
1
TOTAL | 1 | UND
10.8 | Barra de apoio reta, em aço inox polido, comprimento 70cm, fixada na parede - Fornecimento e instalação. AF_01/2020V
LOCAL | QUANT.
1
TOTAL | 1 | UND
11 | PEÇAS EM GRANITO
11.1 | Bancada de granito com espessura de 2 cm
LOCAL | COMPR. | X | LARGURA | = | TOTAL
| 27.1 | X | 0.6 | = | 16.26
|  |  |  | TOTAL | 16.3 | M²
11.2 | Rodapé de granito cinza esp. 2cm, h=7cm, assentado com argamassa de cimento, cal hidratada CH1 e areia no traço 1:0,5:8, incl. rejuntamento com cimento branco
LOCAL | COMPR. | = | TOTAL
| 3.5 |  | 3.5
|  |  |  | TOTAL | 3.5 | M
11.3 | Peitoril de granito cinza polido, 15 cm, esp. 3cm
PEITORIS E SOLEIRAS
| LARGURA | ALTURA | PEITORIL | SOLEIRA | QUANT. | TOTAL PEITORIL | T. SOLEIRA
J1 | 0.75 | 1.5 | 0.75 | 0 | 6 | 4.5 | 0
J2 | 1.4 | 1.5 | 1.4 | 0 | 3 | 4.2 | 0
J3 | 2 | 1.3 | 2 | 0 | 2 | 4 | 0
J4 | 1.25 | 0.6 | 1.25 | 0 | 1 | 1.25 | 0
J5 | 0.9 | 1.5 | 0.9 | 0 | 1 | 0.9 | 0
J6 | 1.3 | 1.5 | 1.3 | 0 | 1 | 1.3 | 0
J7 | 1.4 | 0.6 | 1.4 | 0 | 3 | 4.2 | 0
J8 | 0.8 | 0.6 | 0.8 | 0 | 1 | 0.8 | 0
J9 | 1.95 | 1.5 | 1.95 | 0 | 1 | 1.95 | 0
J10 | 0.9 | 0.6 | 0.9 | 0 | 3 | 2.7 | 0
J11 | 1 | 1.5 | 1 | 0 | 4 | 4 | 0
J12 | 1.6 | 1.5 | 0 | 1.6 | 2 | 0 | 3.2
P1 | 1.4 | 2.4 | 0 | 1.4 | 1 | 0 | 1.4
P2 | 1.1 | 2.4 | 0 | 1.1 | 1 | 0 | 1.1
P3 | 0.85 | 2.1 | 0 | 0.85 | 1 | 0 | 0.85
P4 | 0.8 | 2.1 |  |  | 1 | 0 | 0
P5 | 0.6 | 2.1 |  |  | 7 | 0 | 0
P6 | 2 | 2.1 |  |  | 1 | 0 | 0
P7 | 1.2 | 2.1 |  |  | 1 | 0 | 0
P8 | 2.4 | 2.4 | 0 | 2.4 | 1 | 0 | 2.4
P9 | 0.8 | 2.1 |  |  | 8 | 0 | 0
P10 | 0.7 | 2.1 | 0 | 0.7 | 1 | 0 | 0.7
[5 empty] | TOTAIS | 29.8 | 9.65
|  |  |  | TOTAL | 29.8 | M
11.4 | Soleira de granito esp. 2 cm e largura de 15 cm
TABELA 11.3
|  |  |  | TOTAL | 9.65 | M
11.5 | Divisória de granito com 3 cm de espessura, assentada com argamassa de cimento e areia no traço 1:3, na cor cinza
QUANT. | ALTURA | X | LARGURA | = | TOTAL
7 | 1.8 | X | 1 | = | 12.6
|  |  |  | TOTAL | 12.6 | M²
11.6 | Pingadeira 18 cm (terraço)
LOCAL | COMPR. | X | LARGURA | = | TOTAL
| 17.45 | X | 0.18 | = | 3.14
|  |  |  | TOTAL | 3.14 | M²
12 | INSTALAÇÕES HIDRAULICAS
12.1 | Reservatório de polietileno de 1000l, inclusive peça de madeira 6x16cm para apoio, exclusive flanges e torneira de bóia |  |  | UNID | 1
12.2 | Ponto de água fria (lavatório, tanque, pia de cozinha, etc...) |  |  | UNID | 1
12.3 | Ponto para caixa sifonada, inclusive caixa sifonada pvc 150x150x50mm com grelha em pvc |  |  | pt | 7
12.4 | Ponto de água fria (lavatório, tanque, pia de cozinha, etc...) |  |  | pt | 7
12.5 | Ponto com registro de pressão (chuveiro, caixa de descarga, etc...) |  |  | pt | 7
12.6 | Ponto de válvula de descarga, inclusive válvula (sem acabamento) |  |  | pt | 4
12.7 | Ponto para esgoto secundário (pia, lavatório, mictório, tanque, bidê, etc...) |  |  | pt | 5
12.8 | Ponto para esgoto primário (vaso sanitário) |  |  | UNID | 6
12.9 | Chuveiro elétrico tipo ducha Lorenzet ou Corona |  |  | UNID | 1
12.10 | Registro de gaveta bruto diam. 20mm (3/4") |  |  | UNID | 7
12.11 | Registro de gaveta bruto diam. 40mm (11/2") |  |  | UNID | 4
12.12 | Registro de pressão bruto, diam. 15mm (1/2") |  |  | UNID | 7
12.13 | Torneira pressão cromada diam. 1/2" para pia, marcas de referência Fabrimar, Deca ou Docol |  |  | UNID | 7
12.14 | Torneira pressão cromada diâm. 1/2" para lavatório, marcas de referência Fabrimar, Deca ou Docol |  |  | UNID | 7
12.15 | Saboneteira de louça branca, 15x15cm, marcas de referência Deca, Celite ou Ideal Standard. |  |  | UNID | 7
12.16 | Cabide de louça branca com 2 ganchos, marcas de referência Deca, Celite ou Ideal Standard |  |  | UNID | 6
12.17 | Papeleira de louça branca, 15x15cm, marcas de referência Deca, Celite ou Ideal Standard. |  |  | UNID | 1
12.18 | KIT DE ACESSORIOS PARA BANHEIRO EM METAL CROMADO, 5 PECAS |  |  | M | 24
12.19 | Válvula de descarga com canopla cromada de 40mm (11/2"), marcas de referência Fabrimar, Deca ou Docol |  |  | M | 54
12.20 | Tubo de PVC rígido soldável branco, para esgoto, diâmetro 100mm (4"), inclusive conexões |  |  | M | 78
12.21 | Tubo de PVC rígido soldável branco, para esgoto, diâmetro 75mm (3"), inclusive conexões |  |  | UNID | 3
12.22 | Tubo de PVC rígido soldável branco, para esgoto, diâmetro 50mm (2"), inclusive conexões |  |  | UNID | 6
12.23 | Ralo sifonado em PVC 100x100mm, com grelha PVC |  |  | UNID | 24
12.24 | Caixa sifonada em PVC, diâm. 150mm, com grelha e porta grelha quadrados, em aço inox |  |  | UNID | 30
12.25 | Caixas de inspeção de alv. blocos concreto 9x19x39cm, dim, 60x60cm e Hmáx = 1m, com tampa de conc. esp. 5cm, lastro de conc. esp. 10cm, revest intern. c/ chapisco e reboco impermeabilizado, incl. escavação, reaterro e enchimento |  |  | UNID | 2
12.26 | Caixa de gordura de alv. bloco concreto 9x19x39cm, dim.60x60cm e Hmáx=1m, com tampa em concreto esp.5cm, lastro concreto esp.10cm, revestida intern. c/ chapisco e reboco impermeab, escavação, reaterro e parede interna em concreto |  |  | UNID | 14
12.27 | Sifão em PVC para pia de cozinha ou lavatório 1x11/2" |  |  | M | 48
12.28 | Fossa séptica de anéis pré-moldados de concreto, diâmetro 2.00 m, Hútil 2.0m completa, incluindo tampa c/visita de 60cm, concreto p/ fundo esp.10 cm, tubo de limpeza e escavação, conf. detalhe em projeto |  |  | M | 1
12.29 | Filtro anaeróbio de anéis pré-moldados de concreto, diâmetro de 1.20m, altura útil de 1.80m, completo, incl. tampa c/visita de 60 cm, concreto p/fundo esp.10cm e tubulação de saída de esgoto |  |  | UNID | 1
13 | INSTALAÇÕES ELETRICAS
13.1 | Mureta de medição utilizando arg. cimento, cal e areia, dimensões 1100x2000x200mm, com pilares e cintas, revestido com chapisco e reboco, inclusive pintura emassamento e pintura acrílica a três demãos, exclusive cobertura |  |  | UND | 1
13.2 | Quadro de distribuição de energia, de embutir, com 12 divisões modulares com barramento |  |  | UND | 1
13.3 | Padrão de entrada de energia elétrica, trifásico, entrada aérea, a 4 fios, carga instalada em muro de 41001 até 47000W - 220/127V |  |  | UND | 1
13.4 | Mini-Disjuntor monopolar 20 A, curva C - 5KA 220/127VCA (NBR IEC 60947-2), Ref. Siemens, GE, Schneider ou equivalente |  |  | UND | 3
13.5 | Mini-Disjuntor monopolar 25 A, curva C - 5KA 220/127VCA (NBR IEC 60947-2), Ref. Siemens, GE, Schneider ou equivalente |  |  | UND | 3
13.6 | Mini-Disjuntor monopolar 40 A, curva C - 5KA 220/127VCA (NBR IEC 60947-2), Ref. Siemens, GE, Schneider ou equivalente |  |  | UND | 6
13.7 | Disjuntor Compacto em caixa moldada tripolar 175 A, 50KA 220/240V / 25KA 380/415V (NBR IEC 60947-2), Ref. Siemens, GE, Schneider ou equivalente |  |  | UND | 1
13.8 | Ponto padrão de luz no teto - considerando eletroduto PVC rígido de 3/4" inclusive conexões (4.5m), fio isolado PVC de 2.5mm2 (16.2m) e caixa estampada 4x4" (1 und) |  |  | PT | 50
13.9 | Ponto padrão de tomada 2 pólos mais terra - considerando eletroduto PVC rígido de 3/4" inclusive conexões (5.0m), fio isolado PVC de 2.5mm2 (16.5m) e caixa estampada 4x2" (1 und) |  |  | PT | 72
13.10 | Ponto padrão de tomada para chuveiro elétrico - considerando eletroduto PVC rígido de 3/4" inclusive conexões (9.0m), fio isolado PVC de 6.0mm2 (32.5m) e caixa estampada 4x2" (1 und) |  |  | PT | 6
13.11 | Ponto padrão de interruptor de 1 tecla simples e 1 tomada dois pólos mais terra 10A/250V - considerando eletroduto PVC rígido de 3/4" inclusive conexões (4.5m), fio isolado PVC de 2.5mm2 (19.4m) e caixa estampada 4x2" (1 und) |  |  | PT | 44
13.12 | Ponto padrão de interruptor de 2 teclas simples - considerando eletroduto PVC rígido de 3/4" inclusive conexões (3.3m), fio isolado PVC de 2.5mm2 (17.2m) e caixa estampada 4x2" (1 und) |  |  | PT | 3
13.13 | Ponto padrão de interruptor de 1 tecla paralelo - considerando eletroduto PVC rígido de 3/4" inclusive conexões (8.5m), fio isolado PVC de 2.5mm2 (28.8m) e caixa estampada 4x2" (1 und) |  |  | PT | 1
13.14 | Luminaria sobrepor compl., corpo ch. aço pintada branca, refletor aletas parabólicas alum.alta pureza e refletância inclusive 2 lâmpadas LED T8 20W temp. de cor 5000k bivolt c/ 1,20m - Ref. CAA01-S232 - Lumicenter ou equivalente |  |  | UNID | 48
13.15 | Tomada padrão brasileiro linha branca, NBR 14136 2 polos + terra 10A/250V, com placa 4x2 |  |  | UNID | 72
13.16 | Tomada padrão brasileiro linha branca, NBR 14136 2 polos + terra 20A/250V, com placa 4x2" |  |  | UNID | 2
13.17 | Interruptor de uma tecla simples 10A/250V e uma tomada 3 polos 10A/250V, padrão brasileiro, NBR 14136, linha branca, com placa 4x2" |  |  | UNID | 44
13.18 | Interruptor de uma tecla paralelo 10A/250V, com placa 4x2" |  |  | UNID | 1
13.19 | Interruptor de duas teclas simples 10A/250V, com placa 4x2" |  |  | UND | 3
14 | REDE LOGICA
14.1 | Caixa para telefone padrão TELEMAR, dim. 1070 x 520 x 500 mm, com tampa de ferro tipo R2, assentada com argamassa de cimento, cal e areia |  |  | UND | 1
14.2 | Aterramento com haste de terra 5/8"x2.40m, cabo de cobre nú 6mm2 em caixa de concreto de dimensões internas de 30x30x30cm |  |  | UND | 1
14.3 | Cabo telefônico CI, diâmetro do condutor 50mm, 30 pares |  |  | M | 240
14.4 | Tomada para telefone com conector RJ 11 |  |  | UND | 2
15 | SPDA
15.1 | Pára-raios tipo franklim incluindo base de fixação, conjunto de contraventagem c/abraçadeira p/3 estais em tubo e demais acessórios c/exceção do cabo de cobre de descida e suportes isoladores |  |  | UND | 2
15.2 | Haste de terra tipo COPPERWELD - 5/8" x 2.40m |  |  | UND | 12
15.3 | Mastro simples 3mx1.1/2", uma descida, incl. base de fixação, captor, conj.de contraventagem c/abraçadeira p/3 estais em tubo e demais acessórios, excl. cabo de cobre de descida e suportes isoladores, ref.Termotécnica ou equiv. |  |  | UND | 8
15.4 | Caixa de inspeção em PVC, diâmetro 300 mm, ref TEL-552, marca de referência Termotécnica ou equivalente, inclusive escavação e reaterro |  |  | UND | 12
15.5 | Abraçadeira tipo "D" com cunha, diâmetro 1", ref. TEL-095, marca de referência Termotécnica ou equivalente |  |  | UND | 8
15.6 | Cabo de cobre nú 35mm2, ref. TEL 5735, marca de referência Termotécnica ou equivalente |  |  | M | 285
15.7 | Cabo de cobre nú 50mm2, ref. TEL 5750, marca de referência Termotécnica ou equivalente |  |  | M | 150
15.8 | Pintura com tinta esmalte sintético, marcas de referência Suvinil, Coral ou Metalatex, inclusive fundo branco nivelador, em madeira, a duas demãos |  |  | M² | 90.63
16 | SISTEMA DE PROTEÇÃO CONTRA PÂNICO E INCÊNDIO
16.1 | Extintor de incêndio de água pressurizada capacidade 2A (10L), inclusive suporte para fixação e EXCLUSIVE placa sinalizadora em PVC Fotoluminescente |  |  | UND | 2
16.2 | Extintor de incêndio portátil de pó químico ABC com capacidade 2A-20B:C (4 kg), inclusive suporte para fixação, EXCLUSIVE placa sinalizadora em PVC fotoluminescente |  |  | UND | 2
16.3 | Ponto para iluminação de emergência completo, inclusive bloco autônomo de iluminação 2x9W com tomada universal |  |  | UND | 5
16.4 | Fornecimento e instalação de Sirene eletronica média tipo corneta |  |  | UND | 1
16.5 | Fornecimento e instalação de Central de alarme de incêndio endereçável, capacidade até: 256 endereços, 4 laços com bateria Ref. Walmonof, Abafire, Deltafire ou equivalente |  |  | UND | 1
16.6 | Fornecimento e instalação de Acionador manual de alarme de incêndio endereçavel, tipo quebra vidro |  |  | M | 1
16.7 | Fornecimento e instalação de Bateria selada 12V - 60 AH, para centrais de alarme / iluminação de emergência |  |  | M | 1
16.8 | Placa de sinalização de segurança CODIGO 14 - 315/158(NBR 13.434); CÓDIGO S3(NT 14/2010-ES) ("SAIDA DE EMERGÊNCIA" - seta vertical) |  |  | M² | 8
16.9 | Fornecimento e instalação de Detector de fumaça óptico endereçavel Bivolt 12/24V para parede ou teto |  |  | UND | 6
17 | PINTURA
17.1 | Emassamento de paredes e forros, com duas demãos de massa à base de PVA, marcas de referência Suvinil, Coral ou Metalatex
PINTURA PAREDE E TETOS INTERNA | PAREDE 1 | PAREDE2 | PAREDE3 | PAREDE4 | PAREDE5 | ALTURA | ÁREA
JANTAR | 6 | 4 | 5.1 | 0 | 0 | 2.8 | 42.28
ESTAR | 6.01 | 5.65 | 0.82 | 7.66 | 0.48 | 2.8 | 57.74
| 0.6 | 2.45 | 2.95 | 0 | 0 | 2.8 | 16.8
HALL | 3.41 | 0 | 0 | 0 | 0 | 2.8 | 9.55
COZINHA | 0.6 | 2.15 | 0.6 | 0.48 | 4.6 | 2.8 | 23.6
| 3.25 | 2.65 | 0.75 | 2.5 | 0 | 2.8 | 25.62
DESPENSA | 1.25 | 2.5 | 2.5 | 1.25 | 0 | 2.8 | 21
SERVIÇO | 5 | 2.65 | 2.39 | 2.65 | 0.66 | 2.8 | 37.38
AUDITÓRIO | 4.26 | 0.66 | 3.5 | 5.04 | 3.31 | 2.8 | 46.96
| 2.7 | 0 | 0 | 0 | 0 | 0 | 0
LAVABO | 1.5 | 1.5 | 1.4 | 1.4 | 0 | 2.8 | 16.24
BWC 01 | 3 | 1.6 | 1.6 | 3 | 0 | 2.8 | 25.76
QUARTO 01 | 4.01 | 3.95 | 3.6 | 2.59 | 1.9 | 2.8 | 44.94
| 1 | 0 | 0 | 0 | 0 | 0 | 0
BWC 02 | 2.59 | 2.05 | 2.05 | 2.59 | 0 | 2.8 | 25.98
QUARTO 02 | 3.6 | 3.6 | 5.35 | 5.35 | 0 | 2.8 | 50.12
BWC 06 | 1.65 | 1.65 | 2.65 | 2.65 | 0 | 2.8 | 24.08
QUARTO 06 | 3.9 | 6.31 | 2.49 | 3.25 | 0.65 | 2.8 | 46.48
| 3.65 | 0 | 0 | 0 | 0 | 0 | 0
BWC 05 | 1.5 | 1.5 | 3.39 | 3.39 | 0 | 2.8 | 27.38
QUARTO 05 - TERRAÇO INTIMO | 5.3 | 1.65 | 0.5 | 0.51 | 3.54 | 2.8 | 32.2
| 1.75 | 2.45 | 6.36 | 2.33 | 4.2 | 0 | 0
BWC 04 | 1.4 | 1.4 | 3.06 | 3.06 | 0 | 2.8 | 24.98
QUARTO 04 | 3.25 | 3.25 | 6.21 | 6.21 | 0 | 2.8 | 52.98
BWC 03 | 2.5 | 2.5 | 1.5 | 1.5 | 0 | 2.8 | 22.4
QUARTO 03 | 5.16 | 5.16 | 3.25 | 3.25 | 0 | 2.8 | 47.1
CIRCULAÇÃO | 14.05 | 4.25 | 1.01 | 1.01 | 3.95 | 2.8 | 67.96
| 2.35 | 0.6 | 3.35 | 0 | 0 | 0 | 0
LAJE | [6 empty] | 269.13
|  |  | TOTAL PINTURA PAREDES E TETOS INTERNA |  |  |  | 1058.66
|  |  | TOTAL REVESTIMENTO CERÂMICO |  |  |  | 269.13
|  |  |  | TOTAL | 1058.7 | M²
17.2 | Lixamento de parede para recebimento de camada de tinta
PINTURA PAREDE E TETOS INTERNA | PAREDE 1 | PAREDE2 | PAREDE3 | PAREDE4 | PAREDE5 | ALTURA | ÁREA
JANTAR | 6 | 4 | 5.1 | 0 | 0 | 2.8 | 42.28
ESTAR | 6.01 | 5.65 | 0.82 | 7.66 | 0.48 | 2.8 | 57.74
| 0.6 | 2.45 | 2.95 | 0 | 0 | 2.8 | 16.8
HALL | 3.41 | 0 | 0 | 0 | 0 | 2.8 | 9.55
COZINHA | 0.6 | 2.15 | 0.6 | 0.48 | 4.6 | 2.8 | 23.6
| 3.25 | 2.65 | 0.75 | 2.5 | 0 | 2.8 | 25.62
DESPENSA | 1.25 | 2.5 | 2.5 | 1.25 | 0 | 2.8 | 21
SERVIÇO | 5 | 2.65 | 2.39 | 2.65 | 0.66 | 2.8 | 37.38
AUDITÓRIO | 4.26 | 0.66 | 3.5 | 5.04 | 3.31 | 2.8 | 46.96
| 2.7 | 0 | 0 | 0 | 0 | 0 | 0
LAVABO | 1.5 | 1.5 | 1.4 | 1.4 | 0 | 2.8 | 16.24
BWC 01 | 3 | 1.6 | 1.6 | 3 | 0 | 2.8 | 25.76
QUARTO 01 | 4.01 | 3.95 | 3.6 | 2.59 | 1.9 | 2.8 | 44.94
| 1 | 0 | 0 | 0 | 0 | 0 | 0
BWC 02 | 2.59 | 2.05 | 2.05 | 2.59 | 0 | 2.8 | 25.98
QUARTO 02 | 3.6 | 3.6 | 5.35 | 5.35 | 0 | 2.8 | 50.12
BWC 06 | 1.65 | 1.65 | 2.65 | 2.65 | 0 | 2.8 | 24.08
QUARTO 06 | 3.9 | 6.31 | 2.49 | 3.25 | 0.65 | 2.8 | 46.48
| 3.65 | 0 | 0 | 0 | 0 | 0 | 0
BWC 05 | 1.5 | 1.5 | 3.39 | 3.39 | 0 | 2.8 | 27.38
QUARTO 05 - TERRAÇO INTIMO | 5.3 | 1.65 | 0.5 | 0.51 | 3.54 | 2.8 | 32.2
| 1.75 | 2.45 | 6.36 | 2.33 | 4.2 | 0 | 0
BWC 04 | 1.4 | 1.4 | 3.06 | 3.06 | 0 | 2.8 | 24.98
QUARTO 04 | 3.25 | 3.25 | 6.21 | 6.21 | 0 | 2.8 | 52.98
BWC 03 | 2.5 | 2.5 | 1.5 | 1.5 | 0 | 2.8 | 22.4
QUARTO 03 | 5.16 | 5.16 | 3.25 | 3.25 | 0 | 2.8 | 47.1
CIRCULAÇÃO | 14.05 | 4.25 | 1.01 | 1.01 | 3.95 | 2.8 | 67.96
| 2.35 | 0.6 | 3.35 | 0 | 0 | 0 | 0
LAJE | [6 empty] | 269.13
|  |  | TOTAL PINTURA PAREDES E TETOS INTERNA |  |  |  | 1058.66
|  |  | TOTAL REVESTIMENTO CERÂMICO |  |  |  | 269.13
|  |  |  | TOTAL | 1058.7 | M²
17.3 | Pintura com tinta látex PVA, marcas de referência Suvinil, Coral ou Metalatex, inclusive selador, em paredes e forros, a duas demãos (INTERNA)
PINTURA PAREDE E TETOS INTERNA | PAREDE 1 | PAREDE2 | PAREDE3 | PAREDE4 | PAREDE5 | ALTURA | ÁREA
JANTAR | 6 | 4 | 5.1 | 0 | 0 | 2.8 | 42.28
ESTAR | 6.01 | 5.65 | 0.82 | 7.66 | 0.48 | 2.8 | 57.74
| 0.6 | 2.45 | 2.95 | 0 | 0 | 2.8 | 16.8
HALL | 3.41 | 0 | 0 | 0 | 0 | 2.8 | 9.55
COZINHA | 0.6 | 2.15 | 0.6 | 0.48 | 4.6 | 2.8 | 23.6
| 3.25 | 2.65 | 0.75 | 2.5 | 0 | 2.8 | 25.62
DESPENSA | 1.25 | 2.5 | 2.5 | 1.25 | 0 | 2.8 | 21
SERVIÇO | 5 | 2.65 | 2.39 | 2.65 | 0.66 | 2.8 | 37.38
AUDITÓRIO | 4.26 | 0.66 | 3.5 | 5.04 | 3.31 | 2.8 | 46.96
| 2.7 | 0 | 0 | 0 | 0 | 0 | 0
LAVABO | 1.5 | 1.5 | 1.4 | 1.4 | 0 | 2.8 | 16.24
BWC 01 | 3 | 1.6 | 1.6 | 3 | 0 | 2.8 | 25.76
QUARTO 01 | 4.01 | 3.95 | 3.6 | 2.59 | 1.9 | 2.8 | 44.94
| 1 | 0 | 0 | 0 | 0 | 0 | 0
BWC 02 | 2.59 | 2.05 | 2.05 | 2.59 | 0 | 2.8 | 25.98
QUARTO 02 | 3.6 | 3.6 | 5.35 | 5.35 | 0 | 2.8 | 50.12
BWC 06 | 1.65 | 1.65 | 2.65 | 2.65 | 0 | 2.8 | 24.08
QUARTO 06 | 3.9 | 6.31 | 2.49 | 3.25 | 0.65 | 2.8 | 46.48
| 3.65 | 0 | 0 | 0 | 0 | 0 | 0
BWC 05 | 1.5 | 1.5 | 3.39 | 3.39 | 0 | 2.8 | 27.38
QUARTO 05 - TERRAÇO INTIMO | 5.3 | 1.65 | 0.5 | 0.51 | 3.54 | 2.8 | 32.2
| 1.75 | 2.45 | 6.36 | 2.33 | 4.2 | 0 | 0
BWC 04 | 1.4 | 1.4 | 3.06 | 3.06 | 0 | 2.8 | 24.98
QUARTO 04 | 3.25 | 3.25 | 6.21 | 6.21 | 0 | 2.8 | 52.98
BWC 03 | 2.5 | 2.5 | 1.5 | 1.5 | 0 | 2.8 | 22.4
QUARTO 03 | 5.16 | 5.16 | 3.25 | 3.25 | 0 | 2.8 | 47.1
CIRCULAÇÃO | 14.05 | 4.25 | 1.01 | 1.01 | 3.95 | 2.8 | 67.96
| 2.35 | 0.6 | 3.35 | 0 | 0 | 0 | 0
LAJE | [6 empty] | 269.13
|  |  | TOTAL PINTURA PAREDES E TETOS INTERNA |  |  |  | 1058.66
|  |  | TOTAL REVESTIMENTO CERÂMICO |  |  |  | 269.13
|  |  |  | TOTAL | 1058.7 | M²
17.4 | Pintura com tinta acrílica, marcas de referência Suvinil, Coral e Metalatex, inclusive selador acrílico, em paredes e forros, a duas demãos (EXTERNA)
PINTURA EXTERNA | PAREDE 1 | PAREDE2 | PAREDE3 | PAREDE4 | PAREDE5 | ALTURA | ÁREA
FACE A | 46.6 | 11.4 | 48.19 | 13.04 | 0 | 3.2 | 381.54
EMPENAS E OITOES | [6 empty] | 99.55
[5 empty] | PINTURA EXTERNA |  | 481.09
[6 empty] | TOTAL | 481.09 | M²
17.5 | Emassamento de esquadrias de madeira, com duas demãos de massa à base de óleo, marcas de referência Suvinil, Coral ou Metalatex
PINTURA ESQUADRIAS
| LARGURA | ALTURA | ÁREA | PINTURA | QUANT. | ÁREA TOTAL
COZINHA | 0.75 | 1.5 | 1.13 | 2.26 | 6 | 13.56
J2 - CORRER DE MADEIRA VIDRO INCOLOR | 1.4 | 1.5 | 2.1 | 4.2 | 3 | 12.6
J3 - CORRER DE MADEIRA VIDRO INCOLOR | 2 | 1.3 | 2.6 | 5.2 | 2 | 10.4
J4 - CORRER DE MADEIRA VIDRO INCOLOR | 1.25 | 0.6 | 0.75 | 1.5 | 1 | 1.5
J5 - PIVOTANTE DE MADEIRA VIDRO INCOLOR | 0.9 | 1.5 | 1.35 | 2.7 | 1 | 2.7
J6 - CORRER DE MADEIRA VIDRO INCOLOR | 1.3 | 1.5 | 1.95 | 3.9 | 1 | 3.9
J7 - CORRER DE MADEIRA VIDRO INCOLOR | 1.4 | 0.6 | 0.84 | 1.68 | 3 | 5.04
J8 - BASCULANTE DE MADEIRA VIDRO INCOLOR | 0.8 | 0.6 | 0.48 | 0.96 | 1 | 0.96
J9 - CORRER DE MADEIRA VIDRO INCOLOR | 1.95 | 1.5 | 2.93 | 5.86 | 1 | 5.86
J10 - BASCULANTE DE MADEIRA VIDRO INCOLOR | 0.9 | 0.6 | 0.54 | 1.08 | 3 | 3.24
J11 - CORRER DE MADEIRA VIDRO INCOLOR | 1 | 1.5 | 1.5 | 3 | 4 | 12
J12 - CORRER DE MADEIRA VIDRO INCOLOR | 1.6 | 1.5 | 2.4 | 4.8 | 2 | 9.6
P1 - PORTA DE MADEIRA DE ABRIR | 1.4 | 2.4 | 3.36 | 6.72 | 1 | 6.72
P2 - PORTA DE MADEIRA DE CORRER | 1.1 | 2.4 | 2.64 | 5.28 | 1 | 5.28
P3 - PORTA DE MADEIRA DE ABRIR | 0.85 | 2.1 | 1.79 | 3.58 | 1 | 3.58
P4 - PORTA DE MADEIRA DE CORRER | 0.8 | 2.1 | 1.68 | 3.36 | 1 | 3.36
P5 - PORTA DE MADEIRA DE ABRIR | 0.6 | 2.1 | 1.26 | 2.52 | 7 | 17.64
P6 - PORTA DE MADEIRA DE ABRIR | 2 | 2.1 | 4.2 | 8.4 | 1 | 8.4
P7 - PORTA DE MADEIRA DE ABRIR | 1.2 | 2.1 | 2.52 | 5.04 | 1 | 5.04
P8 - PORTA DE MADEIRA DE ABRIR | 2.4 | 2.4 | 5.76 | 11.52 | 1 | 11.52
P9 - PORTA DE MADEIRA DE ABRIR | 0.8 | 2.1 | 1.68 | 3.36 | 8 | 26.88
P10 - PORTA DE MADEIRA DE ABRIR | 0.7 | 2.1 | 1.47 | 2.94 | 1 | 2.94
|  |  |  | ÁREA PINTURA |  | 172.72
[6 empty] | TOTAL | 172.7 | M²
17.6 | Pintura com tinta esmalte sintético, marcas de referência Suvinil, Coral ou Metalatex, inclusive fundo branco nivelador, em madeira, a duas demãos
PINTURA ESQUADRIAS
| LARGURA | ALTURA | ÁREA | PINTURA | QUANT. | ÁREA TOTAL
COZINHA | 0.75 | 1.5 | 1.13 | 2.26 | 6 | 13.56
J2 - CORRER DE MADEIRA VIDRO INCOLOR | 1.4 | 1.5 | 2.1 | 4.2 | 3 | 12.6
J3 - CORRER DE MADEIRA VIDRO INCOLOR | 2 | 1.3 | 2.6 | 5.2 | 2 | 10.4
J4 - CORRER DE MADEIRA VIDRO INCOLOR | 1.25 | 0.6 | 0.75 | 1.5 | 1 | 1.5
J5 - PIVOTANTE DE MADEIRA VIDRO INCOLOR | 0.9 | 1.5 | 1.35 | 2.7 | 1 | 2.7
J6 - CORRER DE MADEIRA VIDRO INCOLOR | 1.3 | 1.5 | 1.95 | 3.9 | 1 | 3.9
J7 - CORRER DE MADEIRA VIDRO INCOLOR | 1.4 | 0.6 | 0.84 | 1.68 | 3 | 5.04
J8 - BASCULANTE DE MADEIRA VIDRO INCOLOR | 0.8 | 0.6 | 0.48 | 0.96 | 1 | 0.96
J9 - CORRER DE MADEIRA VIDRO INCOLOR | 1.95 | 1.5 | 2.93 | 5.86 | 1 | 5.86
J10 - BASCULANTE DE MADEIRA VIDRO INCOLOR | 0.9 | 0.6 | 0.54 | 1.08 | 3 | 3.24
J11 - CORRER DE MADEIRA VIDRO INCOLOR | 1 | 1.5 | 1.5 | 3 | 4 | 12
J12 - CORRER DE MADEIRA VIDRO INCOLOR | 1.6 | 1.5 | 2.4 | 4.8 | 2 | 9.6
P1 - PORTA DE MADEIRA DE ABRIR | 1.4 | 2.4 | 3.36 | 6.72 | 1 | 6.72
P2 - PORTA DE MADEIRA DE CORRER | 1.1 | 2.4 | 2.64 | 5.28 | 1 | 5.28
P3 - PORTA DE MADEIRA DE ABRIR | 0.85 | 2.1 | 1.79 | 3.58 | 1 | 3.58
P4 - PORTA DE MADEIRA DE CORRER | 0.8 | 2.1 | 1.68 | 3.36 | 1 | 3.36
P5 - PORTA DE MADEIRA DE ABRIR | 0.6 | 2.1 | 1.26 | 2.52 | 7 | 17.64
P6 - PORTA DE MADEIRA DE ABRIR | 2 | 2.1 | 4.2 | 8.4 | 1 | 8.4
P7 - PORTA DE MADEIRA DE ABRIR | 1.2 | 2.1 | 2.52 | 5.04 | 1 | 5.04
P8 - PORTA DE MADEIRA DE ABRIR | 2.4 | 2.4 | 5.76 | 11.52 | 1 | 11.52
P9 - PORTA DE MADEIRA DE ABRIR | 0.8 | 2.1 | 1.68 | 3.36 | 8 | 26.88
P10 - PORTA DE MADEIRA DE ABRIR | 0.7 | 2.1 | 1.47 | 2.94 | 1 | 2.94
|  |  |  | ÁREA PINTURA |  | 172.72
[6 empty] | TOTAL | 172.7 | M²
[6 empty] | TOTAL | 172.7 | M²
18 | SERVIÇOS COMPLEMENTARES
18.1 | Limpeza geral da obra (edificação)
ÁREA DA OBRA E ENTORNO
PROJ. ARQ. 01/06 | ÁREA
815.21
|  |  |  | TOTAL | 815.2 | M²
Brejetuba 17 de agosto de 2021
Flavio Mendes Dias
CREA ES 042397/D

## MC - ADM
MEMÓRIA DE CÁLCULO ADMINISTRATIVO
1.0 | SERVIÇOS PRELIMINARES
1.1 | Locação de obra com gabarito de madeira
LOCAL | COMPR. | X | LARGURA | = | TOTAL
| 16.65 |  | 10.03 |  | 167
|  |  |  | TOTAL | 167 | M²
2.0 | INFRAESTRUTURA
2.1 | Escavação manual em material de 1a. categoria, até 1.50 m de profundidade
DADOS | QUANT. | X | LARGURA | X | COMPRIMENTO | X | ESPESSURA | = | TOTAL
SAPATAS | 30 | X | 1 | X | 1 | X | 1.1 | = | 33
BALDRAMES | 1 | X | 0.2 | X | 120.53 | X | 0.4 | = | 9.64
TOTAL | 42.64 | M³
2.2 | Reaterro apiloado de cavas de fundação, em camadas de 20 cm
DADOS | VOL. DE ESCAVAÇÃO | - | VOL DE CONCRETO | = | TOTAL
SAPATAS | 33 | - | 9 | = | 24
VIGAS BALDRAMES | 9.64 | - | 7.23 | = | 2.41
TOTAL | 26.41 | M³
2.3 | Fornecimento, dobragem e colocação em fôrma, de armadura CA-50 A média, diâmetro de 6.3 a 10.0 mm
|  | DADOS | QUANT.
|  | QUADRO RESUMO FOLHA 01/05 | 371.12
|  | QUADRO RESUMO FOLHA 03/05 | 344.72
|  | TOTAL | 715.84 | KG
2.4 | Fornecimento, dobragem e colocação em fôrma, de armadura CA-50 A grossa diâmetro de 12.5 a 25.0 mm
|  | DADOS | QUANT.
|  | QUADRO RESUMO FOLHA 01/05 | 371.11
|  | TOTAL | 371.11 | KG
2.5 | ForneFornecimento, dobragem e colocação em fôrma, de armadura CA-60 B fina, diâmetro de 4.0 a 7.0mmcimento, dobragem e colocação em fôrma, de armadura CA-50 A média, diâmetro de 6.3 a 10.0 mm
|  | DADOS | QUANT.
|  | QUADRO RESUMO FOLHA 01/05 | 54.78
|  | QUADRO RESUMO FOLHA 03/05 | 129.84
|  | TOTAL | 184.62 | KG
2.6 | Fôrma de tábua de madeira de 2.5x30.0cm, levando-se em conta utilização 3 vezes (incluindo o material, corte, montagem, escoramento e desforma)
IDENTIFICAÇÃO |  | QUANT. | X | SOMA DOS LADOS | X | ALTURA | = | TOTAL
SAPATAS |  | 30 | X | 4.2 | X | 0.3 |  | 37.8
ARRANQUE DOS PILARES |  | 30 | X | 0.9 | X | 0.9 | = | 24.3
VIGAS BALDRAMES |  | 120.53 | X | 0.6 |  |  |  | 72.318
|  | TOTAL | 134.42 | M²
2.7 | Fornecimento, preparo e aplicação de concreto Fck=15 MPa (brita 1 e 2) - (5% de perdas já incluído no custo)
|  | DADOS | QUANT.
|  | QUADRO RESUMO FOLHA 01/05 | 18.59
|  | TOTAL | 18.59 | M³
2.8 | Aterro compactado utilizando compactador de placa vibratória com reaproveitamento do material
PISO INTERNO | ÁREA (M2)
LOJA / EXPOSITOR | 25.53
ADMINISTRAÇÃO / TRIAGEM | 12.76
QUARTO 01 | 7.65
QUARTO 02 | 7.65
WC MASCULINO DEFICIENTE | 7.06
WC FEMININO DEFICIENTE | 7.06
LAVABO | 3.87
WC FEMININO | 1.25
WC MASCULINO | 1.25
DEPÓSITO | 2.64
COPA | 4.76
QUARTO 04 | 8.54
QUARTO 03 | 8.54
HALL | 10.81
TERRAÇO | 39.03
TOTAL PISO | 122.87
ATERRO COMPACTO | 271.27
[6 empty] | TOTAL | 271.27 | M³
3.0 | ESTRUTURA
3.1 | Fôrma de tábua de madeira de 2.5x30.0cm, levando-se em conta utilização 3 vezes (incluindo o material, corte, montagem, escoramento e desforma)
COLUNA | LADO 1 | LADO 2 | COMPR. | ÁREA UNIT
COLUNA 15X30 | 0.15 | 0.3 | 3.1 | 3.07 | 25 | 76.75 | PROJETO ESTRUTURAL FL 03/05
[5 empty] | ÁREA FORMA M2 |  | 76.75
VIGA
VIGAS 15X40 | V14 | 4.41 | V16 | 4.84 | V25 | 4.41 | PROJETO ESTRUTURAL FL 04 E 05/05
|  | 4.41 |  | 4.84 |  | 4.41
[6 empty] | TOTAL | 13.66
[5 empty] | ÁREA FORMA M2 |  | 10.93
VIGAS 15X35 | V9 | 3.6 | V18 | 2.2 |  |  | PROJETO ESTRUTURAL FL 04 E 05/05
[6 empty] | TOTAL | 5.8
[5 empty] | ÁREA FORMA M2 |  | 4.06
VIGAS 15X30 | V1 | 4.89 |  |  |  |  | PROJETO ESTRUTURAL FL 04 E 05/05
| V2 | 4.84 | V15 | 3.15 | V27 | 11.64
| V3 | 3.84
| V4 | 11.15 | V17 | 5.59
| V5 | 2.49
| V6 | 2.24 | V19 | 5.09
| V7 | 1.85 | V20 | 1.77
|  |  | V21 | 2.64
| V8 | 2.49 | V22 | 1.77
| V10 | 7.24 | V23 | 2.44
|  |  | V24 | 3.63
| V12 | 5.89 | V25 | 4.41
| V13 | 2.06 | V26 | 2.44
|  | 48.98 |  | 44.57 |  |  | 93.55
[5 empty] | ÁREA FORMA M2 |  | 56.13
[5 empty] | TOTAL FORMAS (M2) |  | 147.87
|  | TOTAL | 147.87 | M²
3.2 | Fornecimento, dobragem e colocação em fôrma, de armadura CA-50 A média, diâmetro de 6.3 a 10.0 mm
|  | DADOS | QUANT.
|  | QUADRO RESUMO PRANCHA 3/5 | 208.86
|  | QUADRO RESUMO PRANCHA 5/5 | 383.53
|  | TOTAL | 592.39 | KG
3.3 | ForneFornecimento, dobragem e colocação em fôrma, de armadura CA-60 B fina, diâmetro de 4.0 a 7.0mmcimento, dobragem e colocação em fôrma, de armadura CA-50 A média, diâmetro de 6.3 a 10.0 mm
|  | DADOS | QUANT.
|  | QUADRO RESUMO PRANCHA 3/5 | 85.89
|  | QUADRO RESUMO PRANCHA 5/5 | 91.84
|  | TOTAL | 177.73 | KG
3.4 | Fornecimento e aplicação de concreto USINADO Fck=20 MPa - considerando BOMBEAMENTO (5% de perdas já incluído no custo) (6% de taxa p/concr.bombeavel)
CONCRETO
| LADO 1 | LADO 2 | COMPR. | VOL UM (m3)
COLUNA 15X35 | 0.15 | 0.35 | 2.8 | 0.147 | 0 | 0
COLUNA 15X30 | 0.15 | 0.3 | 2.8 | 0.126 | 25 | 3.15 | PROJETO ESTRUTURAL FL 03/05
VIGAS 15X40 | 0.15 | 0.4 |  | 0.06 | 13.66 | 0.82 | PROJETO ESTRUTURAL FL 04 E 05/05
VIGAS 15X35 | 0.15 | 0.35 |  | 0.0525 | 5.8 | 0.3 | PROJETO ESTRUTURAL FL 04 E 05/05
VIGAS 15X30 | 0.15 | 0.3 |  | 0.045 | 93.55 | 4.21 | PROJETO ESTRUTURAL FL 04 E 05/05
|  |  |  | TOTAL CONCRETO |  | 8.48
LAJES
|  | TOTAL | 8.48 | M³
3.5 | IMPERMEABILIZACAO DE SUPERFICIE COM EMULSAO ASFALTICA A BASE D'AGUA
| LADO 1 | CIMA | LADO2 | ÁREA/ML | ML | TOTAL
IMPERMEABILIZAÇÃO DE VIGA BALDRAME | 0.15 | 0.2 | 0.15 | 0.5 | 140.26 | 70.13
|  | TOTAL | 70.13 | M²
3.6 | Alvenaria de blocos de concreto 9x19x39cm, c/ resist. mínimo a compres. 2.5 MPa, assent. c/ arg. de cimento, cal hidratada CH1 e areia no traço 1:0.5:8 esp. das juntas 10mm e esp. das paredes, s/ rev. 9cm
ALVENARIA | PAREDE 1 | ALTURA | ÁREA | PAREDE 2 | ALTURA | ÁREA
LOJA E ÁREA EXPOSITOR - PAREDE 15 CM | 9.25 | 3.65 | 33.76 | 2.3 | 2.8 | 6.44
| 3 | 2.8 | 8.4 |  | 2.7 | 0
|  |  |  | ÁREA TOTAL |  | 48.6
ADMINISTRAÇÃO E TRIAGEM - PAREDE 15 CM | 4.4 | 2.8 | 12.32 | 4.4 | 2.8 | 12.32
| 2.9 | 2.8 | 8.12 | 2.9 | 2.8 | 8.12
|  |  |  | ÁREA TOTAL |  | 40.88
QUARTO 01 - PAREDE 15 CM | 0 | 2.8 | 0 | 3 | 2.8 | 8.4
| 2.55 | 2.8 | 7.14 | 2.55 | 2.8 | 7.14
QUARTO 02 - PAREDE 15 CM | 0 | 2.8 | 0 | 3 | 3.32 | 9.96
| 2.55 | 2.8 | 7.14 | 2.55 | 2.8 | 7.14
|  |  |  | ÁREA TOTAL |  | 24.24
LAVABO - PAREDE 15 CM | 1.95 | 2.8 | 5.46 | 0 | 2.7 | 0
| 1.5 | 2.8 | 4.2 | 0 | 2.7 | 0
|  |  |  | ÁREA TOTAL |  | 9.66
WC FEMININO - PAREDE 15 CM | 1.25 | 2.8 | 3.5 | 1.25 | 2.8 | 3.5
| 1.1 | 2.8 | 3.08 | 1.1 | 2.8 | 3.08
| 5 | X | 1.6 | ÁREA TOTAL |  | 13.16
WC MASCULINO - PAREDE 15 CM | 1.25 | 2.8 | 3.5 | 1.25 | 2.8 | 3.5
| 1 | 2.8 | 2.8 | 1 | 2.8 | 2.8
|  |  |  | ÁREA TOTAL |  | 12.6
DEPOSITO - PAREDE 15 CM | 1.95 | 2.8 | 5.46 | 1.2 | 2.8 | 3.36
| 2.2 | 2.8 | 6.16 | 0 | 2.7 | 0
|  |  |  | ÁREA TOTAL |  | 14.98
COPA - PAREDE 15 CM | 2.35 | 2.8 | 6.58 | 2.35 | 2.8 | 6.58
| 0 | 2.8 | 0 | 0 | 2.8 | 0
|  |  |  | ÁREA TOTAL |  | 13.16
QUARTO 04 - PAREDE 15 CM | 2.55 | 2.8 | 7.14 | 2.55 | 2.7 | 6.89
| 0 | 2.8 | 0 | 3.35 | 2.7 | 9.05
|  |  |  | ÁREA TOTAL |  | 23.08
QUARTO 03 - PAREDE 15 CM | 2.55 | 2.8 | 7.14 | 5.4 | 3.32 | 17.93
| 3.35 | 2.8 | 9.38 | 0 | 2.8 | 0
|  |  |  | ÁREA TOTAL |  | 34.45
WC MASCULINO DEFICIENTE - PAREDE 15 CM | 2.2 | 2.77 | 6.09 | 1.23 | 2.77 | 3.41
| 2.6 | 2.77 | 7.2 | 0 | 2.77 | 0
|  |  |  | ÁREA TOTAL |  | 16.7
WC FEMININO DEFICIENTE - PAREDE 15 CM | 2.2 | 2.77 | 6.09 | 1.23 | 2.7 | 3.32
| 2.6 | 2.77 | 7.2 | 3.29 | 2.7 | 8.88
|  |  |  | ÁREA TOTAL |  | 25.49
EMPENAS/OITÕES | 2.57 | 12 | 30.84 | 0 | 1.22 | 0
| 2.57 | 12 | 30.84 | 0 | 0.9 | 0
|  |  |  | ÁREA TOTAL |  | 61.68
[6 empty] | TOTAL | 338.68 | M²
3.7 | Verga/contraverga reta de concreto armado 10 x 5 cm, Fck = 15 MPa, inclusive forma, armação e desforma
| LARGURA | ALTURA | VERGA | CONTRAV. | QUANT. | TOTAL VERGA | T. CONTAV
J1 | 1 | 1.5 | 1.3 | 1.3 | 12 | 15.6 | 15.6
J2 | 0.6 | 0.6 | 0.9 | 0.9 | 3 | 2.7 | 2.7
J3 | 1 | 0.6 | 1.3 | 1.3 | 2 | 2.6 | 2.6
P4 | 0.6 | 2.1 | 0.9 | 0 | 3 | 2.7 | 0
P3 | 0.7 | 2.1 | 1 | 0 | 2 | 2 | 0
P2 | 0.8 | 2.1 | 1.1 | 0 | 6 | 6.6 | 0
P1 | 1.6 | 2.3 | 1.9 | 0 | 1 | 1.9 | 0
|  |  |  | TOTAIS |  | 34.1 | 20.9
[6 empty] | TOTAL | 55
|  | TOTAL | 55 | M
4.0 | COBERTURA
4.1 | Laje pré-moldada, sobrecarga 300 Kg/m2, vão de 3.5m a 4.3m, capeamento 4cm, esp. 12cm, Fck = 150 Kg/cm
LAJES
ÁREA (M2)
WC DEFICIENTE MASCULINO E FEMININO | 17.6
TOTAL LAJE | 17.6
|  | TOTAL | 17.6 | M³
4.2 | Fôrma de tábua de madeira de 2.5x30.0cm, levando-se em conta utilização 3 vezes (incluindo o material, corte, montagem, escoramento e desforma)
LAJES
ÁREA (M2)
WC DEFICIENTE MASCULINO E FEMININO | 17.6
TOTAL LAJE | 17.6
|  | TOTAL | 17.6 | M²
4.3 | Imperm.c/ manta asfáltica atendendo NBR 9952, asfalto polimerizado esp.3mm, reforç.c/ filme int. polietileno, regul. base c/ arg.1:4 esp.mín.15mm, proteção mec. arg.1:4 esp.20mm e juntas dilat.
IMPERMEABILIZAÇÃO DE CALHA DE CONCRETO
| LARGURA | COMPR | ÁREA
WC MASCULINO | 2.67 | 3.29 | 8.78
WC FEMININO | 2.68 | 3.29 | 8.82
| TOTAL |  | 17.6
|  |  |  | TOTAL | 17.6 | M²
4.4 | Estrutura de madeira de lei tipo Paraju, peroba mica, angelim pedra ou equivalente para telhado de telha cerâmica tipo capa e canal, com pontaletes, terças, caibros e ripas, inclusive tratamento com cupinicida, exclusive telhas
ESTRUTURA DE MADEIRA E COBERTURA CERÂMICA
| LARG | COMPR
TELHADO1 | 10.76 | 4.95 | 53.26
| TOTAL |  | 53.26
TELHADO2 | 10.76 | 5.33 | 57.35
| 10.76 | 7.02 | 75.54
| TOTAL |  | 132.89
| TOTAL GERAL (M2) |  | 186.15
|  | TOTAL | 186.15 | M²
4.5 | Cobertura nova de telhas cerâmicas tipo capa e canal inclusive cumeeira (telhas compradas na praça de Vitória, posto obra) (área de projeção horizontal; incl. 35%)
ESTRUTURA DE MADEIRA E COBERTURA CERÂMICA
| LARG | COMPR
TELHADO1 | 10.76 | 4.95 | 53.26
| TOTAL |  | 53.26
TELHADO2 | 10.76 | 5.33 | 57.35
| 10.76 | 7.02 | 75.54
| TOTAL |  | 132.89
| TOTAL GERAL (M2) |  | 186.15
|  | TOTAL | 186.15 | M²
4.6 | PILARES DE MADEIRA (PEROBA)
COMPRIMENTO |  |  | X | QUANT. | = | TOTAL
3 |  |  | X | 6 | = | 18
|  | TOTAL | 18 | M
4.7 | Calha em chapa galvanizada com largura de 40 cm
COMPR.
TELHADO1 | 10.76
TELHADO2 | 10.76
10.76
|  |  |  | TOTAL | 32.28 | M
4.8 | Rufo de chapa metálica nº 26 com largura de 30 cm
RUFO
TOTAL
COBERTURA RECORTE DE COBERTURA | 9.55 | x | 0 | 9.55
|  |  |  | TOTAL | 9.55 | M
4.9 | TUBO PVC, PBV, SERIE R, DN 75 MM, PARA ESGOTO OU AGUAS PLUVIAIS PREDIAL (NBR 5688)
| QUANT. | X | ALTURA | = | TOTAL
| 6 |  | 3 | = | 18
0
|  |  |  | TOTAL | 18 | M
5.0 | ACABAMENTOS INTERNOS
5.1 | Chapisco de argamassa de cimento e areia média ou grossa lavada no traço 1:3, espessura 5mm, com utilização de impermeabilizante
ACABAMENTO INTERNO | PAREDE 1 | PAREDE 2 | PAREDE 3 | PAREDE 4 | PAREDE 5 | ALTURA | ÁREA
4.0 | 9.25 | 3 | 4.4 | 0.85 | 3.5 | 3.65 | 85.05
| PAREDE 6 | 2.3
LAJES | 4.4 | 2.9 | 4.4 | 2.9 | 0 | 2.8 | 40.88
TOTAL LAJE | 3 | 2.55 | 3 | 2.55 | 0 | 2.8 | 31.08
4.2 | 3 | 2.55 | 3 | 2.55 | 0 | 2.8 | 32.64
WC DEFICIENTE MASCULINO E FEMININO | 1.95 | 1.5 | 1.95 | 1.5 | 0 | 2.8 | 19.32
4.3 | 1.25 | 1.1 | 1.25 | 1.1 | 0 | 2.8 | 13.16
WC MASCULINO | 1.25 | 1 | 1.25 | 1 | 1.2 | 2.8 | 15.96
#REF! | 2.2 | 1.2 | 2.2 | 1.2 | 0 | 2.8 | 19.04
0 | 2.35 | 1.95 | 2.35 | 1.95 | 2.84 | 2.8 | 32.03
0 | 3.35 | 2.55 | 3.35 | 2.55 | 0 | 2.8 | 33.04
0 | 3.35 | 2.55 | 3.35 | 2.55 | 0 | 2.8 | 34.78
0 | 1.38 | 2.2 | 2.6 | 3.29 | 1.23 | 2.8 | 33.73
| PAREDE 6 | 1.09
0 | 1.38 | 2.2 | 2.6 | 3.29 | 1.23 | 2.8 | 33.73
| PAREDE 6 | 1.09
HALL - PAREDE 15 CM | 2.6 | 4.16 | 2.6 | 4.16 | 0 | 2.8 | 39.21
TERRAÇO - PAREDE 15 CM | 9.25 | 4.2 | 9.25 | 4.2 | 0 | 0.72 | 46.47
LAJE | [6 empty] | 0
|  |  | TOTAL CHAPISCO |  |  |  | 510.12
|  |  | TOTAL EMBOÇO |  |  |  | 166.97
|  |  | TOTAL REBOCO |  |  |  | 343.15
|  |  | TOTAL REVESTIMENTO CERÂMICO |  |  |  | 166.97
|  |  |  | TOTAL | 510.1 | M²
5.2 | Emboço de argamassa de cimento, cal hidratada CH1 e areia média ou grossa lavada no traço 1:0.5:6, espessura 20 mm
ACABAMENTO INTERNO | PAREDE 1 | PAREDE 2 | PAREDE 3 | PAREDE 4 | PAREDE 5 | ALTURA | ÁREA
0 | 9.25 | 3 | 4.4 | 0.85 | 3.5 | 3.65 | 85.05
| PAREDE 6 | 2.3
0 | 4.4 | 2.9 | 4.4 | 2.9 | 0 | 2.8 | 40.88
0 | 3 | 2.55 | 3 | 2.55 | 0 | 2.8 | 31.08
0 | 3 | 2.55 | 3 | 2.55 | 0 | 2.8 | 32.64
0 | 1.95 | 1.5 | 1.95 | 1.5 | 0 | 2.8 | 19.32
0 | 1.25 | 1.1 | 1.25 | 1.1 | 0 | 2.8 | 13.16
0 | 1.25 | 1 | 1.25 | 1 | 1.2 | 2.8 | 15.96
0 | 2.2 | 1.2 | 2.2 | 1.2 | 0 | 2.8 | 19.04
3 | 2.35 | 1.95 | 2.35 | 1.95 | 2.84 | 2.8 | 32.03
4.7 | 3.35 | 2.55 | 3.35 | 2.55 | 0 | 2.8 | 33.04
0 | 3.35 | 2.55 | 3.35 | 2.55 | 0 | 2.8 | 34.78
0 | 1.38 | 2.2 | 2.6 | 3.29 | 1.23 | 2.8 | 33.73
| PAREDE 6 | 1.09
RUFO | 1.38 | 2.2 | 2.6 | 3.29 | 1.23 | 2.8 | 33.73
| PAREDE 6 | 1.09
HALL - PAREDE 15 CM | 2.6 | 4.16 | 2.6 | 4.16 | 0 | 2.8 | 39.21
TERRAÇO - PAREDE 15 CM | 9.25 | 4.2 | 9.25 | 4.2 | 0 | 0.72 | 46.47
LAJE | [6 empty] | 0
|  |  | TOTAL CHAPISCO |  |  |  | 510.12
|  |  | TOTAL EMBOÇO |  |  |  | 166.97
|  |  | TOTAL REBOCO |  |  |  | 343.15
|  |  | TOTAL REVESTIMENTO CERÂMICO |  |  |  | 166.97
[6 empty] | TOTAL | 167 | M²
5.3 | Reboco tipo paulista de argamassa de cimento, cal hidratada CH1 e areia média ou grossa lavada no traço 1:0.5:6, espessura 25 mm
ACABAMENTO INTERNO | PAREDE 1 | PAREDE 2 | PAREDE 3 | PAREDE 4 | PAREDE 5 | ALTURA | ÁREA
TELHADO1 | 9.25 | 3 | 4.4 | 0.85 | 3.5 | 3.65 | 85.05
| PAREDE 6 | 2.3
TELHADO2 | 4.4 | 2.9 | 4.4 | 2.9 | 0 | 2.8 | 40.88
4.8 | 3 | 2.55 | 3 | 2.55 | 0 | 2.8 | 31.08
COBERTURA RECORTE DE COBERTURA | 3 | 2.55 | 3 | 2.55 | 0 | 2.8 | 32.64
0 | 1.95 | 1.5 | 1.95 | 1.5 | 0 | 2.8 | 19.32
0 | 1.25 | 1.1 | 1.25 | 1.1 | 0 | 2.8 | 13.16
0 | 1.25 | 1 | 1.25 | 1 | 1.2 | 2.8 | 15.96
5.0 | 2.2 | 1.2 | 2.2 | 1.2 | 0 | 2.8 | 19.04
ACABAMENTO INTERNO | 2.35 | 1.95 | 2.35 | 1.95 | 2.84 | 2.8 | 32.03
LAJES | 3.35 | 2.55 | 3.35 | 2.55 | 0 | 2.8 | 33.04
WC DEFICIENTE MASCULINO E FEMININO | 3.35 | 2.55 | 3.35 | 2.55 | 0 | 2.8 | 34.78
#REF! | 1.38 | 2.2 | 2.6 | 3.29 | 1.23 | 2.8 | 33.73
| PAREDE 6 | 1.09
0 | 1.38 | 2.2 | 2.6 | 3.29 | 1.23 | 2.8 | 33.73
| PAREDE 6 | 1.09
HALL - PAREDE 15 CM | 2.6 | 4.16 | 2.6 | 4.16 | 0 | 2.8 | 39.21
TERRAÇO - PAREDE 15 CM | 9.25 | 4.2 | 9.25 | 4.2 | 0 | 0.72 | 46.47
LAJE | [6 empty] | 0
|  |  | TOTAL CHAPISCO |  |  |  | 510.12
|  |  | TOTAL EMBOÇO |  |  |  | 166.97
|  |  | TOTAL REBOCO |  |  |  | 343.15
|  |  | TOTAL REVESTIMENTO CERÂMICO |  |  |  | 166.97
[6 empty] | TOTAL | 343.2 | M²
5.4 | FORRO DE MADEIRA, TABUAS 10X1CM COM FRISO MACHO/FEMEA, EXCLUSIVE ENTARUGAMENTO
FORRO PVC | ÁREA
LOJA / EXPOSITOR | 25.53
ADMINISTRAÇÃO / TRIAGEM | 12.76
QUARTO 01 | 7.65
QUARTO 02 | 7.65
LAVABO | 3.87
WC FEMININO | 1.25
WC MASCULINO | 1.25
DEPÓSITO | 2.64
COPA | 4.76
QUARTO 04 | 8.54
QUARTO 03 | 8.54
HALL | 10.81
TOTAL FORRO PVC | 95.25
[6 empty] | TOTAL | 95.3 | M²
6.0 | ACABAMENTOS EXTERNOS
6.1 | Chapisco de argamassa de cimento e areia média ou grossa lavada no traço 1:3, espessura 5mm, com utilização de impermeabilizante
ACABAMENTO EXTERNO | PAREDE 1 | PAREDE2 | PAREDE3 | PAREDE4 | PAREDE5 | ALTURA | ÁREA
FACE A | 9.55 | 11.75 | 11.75 | 0 | 0 | 3.65 | 120.63
FACE B | 2.35 | 5.65 | 2.35 | 0 | 0 | 2.77 | 28.67
FACE C | 9.55 | 4.35 | 4.35 | 0 | 0 | 0.72 | 13.14
EMPENAS E OITOES |  |  | 0 | 0 | 0 |  | M²
[6 empty] | TOTAL | 162.44
|  |  |  | TOTAL | 162.4 | M²
6.2 | Reboco tipo paulista de argamassa de cimento, cal hidratada CH1 e areia média ou grossa lavada no traço 1:0.5:6, espessura 25 mm
ACABAMENTO EXTERNO | PAREDE 1 | PAREDE2 | PAREDE3 | PAREDE4 | PAREDE5 | ALTURA | ÁREA
FACE A | 9.55 | 11.75 | 11.75 | 0 | 0 | 3.65 | 120.63
FACE B | 2.35 | 5.65 | 2.35 | 0 | 0 | 2.77 | 28.67
FACE C | 9.55 | 4.35 | 4.35 | 0 | 0 | 0.72 | 13.14
EMPENAS E OITOES |  |  | 0 | 0 | 0 |  | 2.8
[6 empty] | TOTAL | 165.24
|  |  |  | TOTAL | 165.2 | M²
7.0 | PISOS
7.1 | Lastro de concreto não estrutural, espessura de 6 cm
PISO INTERNO | ÁREA (M2)
LOJA / EXPOSITOR | 25.53
ADMINISTRAÇÃO / TRIAGEM | 12.76
QUARTO 01 | 7.65
QUARTO 02 | 7.65
WC MASCULINO DEFICIENTE | 7.06
WC FEMININO DEFICIENTE | 7.06
LAVABO | 3.87
WC FEMININO | 1.25
WC MASCULINO | 1.25
DEPÓSITO | 2.64
COPA | 4.76
QUARTO 04 | 8.54
QUARTO 03 | 8.54
HALL | 10.81
TERRAÇO | 39.03
|  |  |  | TOTAL | 148.4 | M²
7.2 | Regularização de base p/ revestimento cerâmico, com argamassa de cimento e areia no traço 1:5, espessura 3cm
RODAPÉ | PAREDE 1
LOJA E ÁREA EXPOSITOR - PAREDE 15 CM | 25.53
ADMINISTRAÇÃO E TRIAGEM - PAREDE 15 CM | 12.76
QUARTO 01 - PAREDE 15 CM | 7.65
QUARTO 02 - PAREDE 15 CM | 7.65
LAVABO - PAREDE 15 CM | 7.06
WC FEMININO - PAREDE 15 CM | 7.06
WC MASCULINO - PAREDE 15 CM | 3.87
DEPOSITO - PAREDE 15 CM | 1.25
COPA - PAREDE 15 CM | 1.25
QUARTO 04 - PAREDE 15 CM | 2.64
QUARTO 03 - PAREDE 15 CM | 4.76
WC MASCULINO DEFICIENTE - PAREDE 15 CM | 8.54
WC FEMININO DEFICIENTE - PAREDE 15 CM | 8.54
HALL - PAREDE 15 CM | 10.81
TERRAÇO - PAREDE 15 CM | 39.03
|  |  |  | TOTAL | 148.4 | M²
8.0 | REVESTIMENTO CERÂMICO
8.1 | Cerâmica retificada, acabamento brilhante, dim. 32x44cm, ref. de cor OVIEDO PURO BRANCO Biancogres/equiv. assentado com argamassa de cimento colante, inclusive rejuntamento com argamassapre-fabricada para rejunte
ACABAMENTO INTERNO | PAREDE 1 | PAREDE 2 | PAREDE 3 | PAREDE 4 | PAREDE 5 | ALTURA | ÁREA
QUARTO 01 | 9.25 | 3 | 4.4 | 0.85 | 3.5 | 3.65 | 85.05
| PAREDE 6 | 2.3
WC FEMININO | 4.4 | 2.9 | 4.4 | 2.9 | 0 | 2.8 | 40.88
COPA | 3 | 2.55 | 3 | 2.55 | 0 | 2.8 | 31.08
HALL | 3 | 2.55 | 3 | 2.55 | 0 | 2.8 | 32.64
6.0 | 1.95 | 1.5 | 1.95 | 1.5 | 0 | 2.8 | 19.32
0 | 1.25 | 1.1 | 1.25 | 1.1 | 0 | 2.8 | 13.16
FACE A | 1.25 | 1 | 1.25 | 1 | 1.2 | 2.8 | 15.96
EMPENAS E OITOES | 2.2 | 1.2 | 2.2 | 1.2 | 0 | 2.8 | 19.04
6.2 | 2.35 | 1.95 | 2.35 | 1.95 | 2.84 | 2.8 | 32.03
0 | 3.35 | 2.55 | 3.35 | 2.55 | 0 | 2.8 | 33.04
FACE C | 3.35 | 2.55 | 3.35 | 2.55 | 0 | 2.8 | 34.78
0 | 1.38 | 2.2 | 2.6 | 3.29 | 1.23 | 2.8 | 33.73
| PAREDE 6 | 1.09
0 | 1.38 | 2.2 | 2.6 | 3.29 | 1.23 | 2.8 | 33.73
| PAREDE 6 | 1.09
HALL - PAREDE 15 CM | 2.6 | 4.16 | 2.6 | 4.16 | 0 | 2.8 | 39.21
TERRAÇO - PAREDE 15 CM | 9.25 | 4.2 | 9.25 | 4.2 | 0 | 0.72 | 46.47
LAJE | [6 empty] | ÁREA
|  |  | TOTAL CHAPISCO |  |  |  | 510.12
|  |  | TOTAL EMBOÇO |  |  |  | 166.97
|  |  | TOTAL REBOCO |  |  |  | 343.15
|  |  | TOTAL REVESTIMENTO CERÂMICO |  |  |  | 166.97
[6 empty] | TOTAL | 167 | M²
8.2 | Piso cerâmico esmaltado, PEI 5, acabamento semibrilho, dim. 44x44cm, ref. de cor IMOLA ICE Biancogres/equiv. assentado com argamassa de cimento colante, inclusive rejuntamento com cimento branco
PISO INTERNO | ÁREA (M2)
LOJA / EXPOSITOR | 25.53
ADMINISTRAÇÃO / TRIAGEM | 12.76
QUARTO 01 | 7.65
QUARTO 02 | 7.65
WC MASCULINO DEFICIENTE | 7.06
WC FEMININO DEFICIENTE | 7.06
LAVABO | 3.87
WC FEMININO | 1.25
WC MASCULINO | 1.25
DEPÓSITO | 2.64
COPA | 4.76
QUARTO 04 | 8.54
QUARTO 03 | 8.54
HALL | 10.81
TERRAÇO | 39.03
|  |  |  | TOTAL | 148.4 | M²
8.3 | Rodapé de cerâmica PEI-3, assentado com argamassa de cimento cola h = 7.0 cm, inclusive rejuntamento com cimento branco
RODAPÉ | PAREDE 1 | PAREDE2 | PAREDE3 | PAREDE4 | PAREDE5 | PAREDE 6 | PERIMETRO
WC FEMININO - PAREDE 15 CM | 9.25 | 3 | 4.4 | 0.85 | 3.5 | 2.3 | 23.3
DEPOSITO - PAREDE 15 CM | 4.4 | 2.9 | 4.4 | 2.9 | 0 | 0 | 14.6
COPA - PAREDE 15 CM | 3 | 2.55 | 3 | 2.55 | 0 | 0 | 11.1
QUARTO 04 - PAREDE 15 CM | 3 | 2.55 | 3 | 2.55 | 0 | 0 | 11.1
QUARTO 03 - PAREDE 15 CM | 1.95 | 1.5 | 1.95 | 1.5 | 0 | 0 | 6.9
WC MASCULINO DEFICIENTE - PAREDE 15 CM | 1.25 | 1.1 | 1.25 | 1.1 | 0 | 0 | 4.7
WC FEMININO DEFICIENTE - PAREDE 15 CM | 1.25 | 1 | 1.25 | 1 | 1.2 | 0 | 5.7
HALL - PAREDE 15 CM | 2.2 | 1.2 | 2.2 | 1.2 | 0 | 0 | 6.8
TERRAÇO - PAREDE 15 CM | 2.35 | 1.95 | 2.35 | 1.95 | 2.84 | 0 | 11.44
0 | 3.35 | 2.55 | 3.35 | 2.55 | 0 | 0 | 11.8
0 | 3.35 | 2.55 | 3.35 | 2.55 | 0 | 0 | 11.8
#REF! | 1.38 | 2.2 | 2.6 | 3.29 | 1.23 | 1.09 | 11.79
0 | 1.38 | 2.2 | 2.6 | 3.29 | 1.23 | 1.09 | 11.79
0 | 2.6 | 4.16 | 2.6 | 4.16 | 0 | 0 | 13.52
ACABAMENTO INTERNO | 9.25 | 4.2 | 9.25 | 4.2 | 0 | 0 | 26.9
|  |  | TOTAL RODAPÉ |  |  |  | 183.24
TOTAL | 183.2 | M
9.0 | ESQUADRIAS
9.1 | Janela de madeira - cedrinho/Angelim ou Equivalente da Região - de abrir com 4 folhas (2 venezianas e 2 guilhotinas para vidro), com batente, alizar e ferragens, exclusive vidros, acabamento e contramarco. Fornecimento e instalação. AF_12/2019
QUANT | COMPR. | X | LARGURA | = | TOTAL
12 | 1.5 | X | 1 | = | 18
|  |  |  | = | 0
|  |  |  | TOTAL | 18 | M²
9.2 | Báscula para vidro em alumínio anodizado cor natural, linha 25, completa, com tranca, caixilho, alizar e contramarco, exclusive vidro
QUANT | COMPR. | X | LARGURA | = | TOTAL
3 | 1 | X | 0.6 | = | 1.8
|  |  |  | TOTAL | 1.8 | M²
9.3 | Janela de madeira (cedrinho/angelim ou equiv.) tipo maxim-ar, para vidro, com batente, alizar e ferragens. exclusive vidro, acabamento e contramarco. fornecimento e instalação. af_12/2019
QUANT | COMPR. | X | LARGURA | = | TOTAL
3 | 0.6 | X | 0.6 | = | 1.08
|  |  |  | TOTAL | 1.08 | M²
9.4 | Marco de madeira de lei de 1ª (Peroba, Ipê, Angelim Pedra ou equivalente)com 15 x 3 cm de batente
PORTA | MEDIDAS | QUANT. | TOTAL
1.6 | 2.4 | 1 | 6.4
0.8 | 2.1 | 6 | 30
0.7 | 2.1 | 2 | 9.8
0.6 | 2.1 | 3 | 14.4
TOTAL | 60.6 | M
9.5 | Porta em madeira de lei tipo angelim pedra ou equiv.,esp. 35 mm, maciça c/ friso p/ verniz, padrão SEDU, com visor, inclusive alizares, dobradiças e fechadura de bola ext. em latão cromado LaFonte ou equiv., excl. marco, dimensões: 1.60 x 2.10 m (duas folhas)
LOCAL | QUANT.
1
TOTAL | 1 | UND
9.6 | Porta em madeira de lei tipo angelim pedra ou equiv.c/enchimento em madeira 1a.qualidade esp. 30mm p/ pintura, inclusive alizares, dobradiças e fechadura externa em latão cromado LaFonte ou equiv., exclusive marco, nas dim.:0.60 x 2.10 m
LOCAL | QUANT.
3
TOTAL | 3 | UND
9.7 | Porta em madeira de lei tipo angelim pedra ou equiv.c/enchimento em madeira 1a.qualidade esp. 30mm p/ pintura, inclusive alizares, dobradiças e fechadura externa em latão cromado LaFonte ou equiv., exclusivemarco, nas dim.: 0.70 x 2.10 m
LOCAL | QUANT.
2
TOTAL | 2 | UND
9.8 | Porta em madeira de lei tipo angelim pedra ou equiv.c/enchimento em madeira 1a.qualidade esp. 30mm p/ pintura, inclusive alizares, dobradiças e fechadura externa em latão cromado LaFonte ou equiv., exclusive marco, nas dim.: 0.80 x 2.10 m
LOCAL | QUANT.
6
TOTAL | 6 | UND
9.9 | Vidro plano transparente liso, com 4 mm de espessura
QUANT | COMPR. | X | LARGURA | = | TOTAL
12 | 1 | X | 1.5 | = | 18 |  | JANELA
2 | 0.6 | X | 0.6 | = | 0.72 |  | BASCULA
2 | 1 |  | 0.6 |  | 1.2 |  | JANELA DE ALUMINIO
|  |  |  | TOTAL | 19.92 | M²
9.10 | Alizar de madeira de lei de 1ª (Peroba, Ipê, Angelim Pedra ou equivalente) de 5 x 1,5 cm
ESQUADRIAS
| LARGURA | ALTURA | CAIXILHO | ALISAR | QUANT. | CAIXILHO | ALISAR
J1 - ABRIR DE MADEIRA VIDRO INCOLOR | 1 | 1.5 | 5 | 10 | 12 | 60 | 120
J2 - PIVOTANATE DE MADEIRA VIDRO INCOLOR | 0.6 | 0.6 | 2.4 | 4.8 | 3 | 7.2 | 14.4
J3 - PIVOTANTE DE ALUMINIO VIDRO INCOLOR | 1 | 0.6 | 3.2 | 6.4 | 2 | 6.4 | 12.8
P1 - PORTA DE MADEIRA DE ABRIR | 1.6 | 2.1 |  | 14.8 | 1 | 0 | 14.8
P2 - PORTA DE MADEIRA DE ABRIR | 0.8 | 2.1 |  | 11.6 | 6 | 0 | 69.6
P3 - PORTA DE MADEIRA DE ABRIR | 0.7 | 2.1 |  | 11.2 | 2 | 0 | 22.4
P4 - PORTA DE MADEIRA DE ABRIR | 0.6 | 2.1 |  | 10.8 | 3 | 0 | 32.4
[6 empty] | 53.32 | 286.4
|  |  |  | JANELA DE ABRIR |  | 20.28
TOTAL | 69.6 | M
10 | LOUÇAS SANITARIAS
10.1 | Lavatório de louça branca com coluna, marcas de referência Deca, Celite ou Ideal Standard, inclusive sifão, válvula e engates cromados, exclusive torneira.
LOCAL | QUANT.
2
TOTAL | 2 | UND
10.2 | BACIA LOUCA BRANCA C/ CAIXA ACOPLADA
LOCAL | QUANT.
2
TOTAL | 2 | UND
10.3 | Bacia sifonada de louça branca para portadores de necessidades especiais, Vogue Plus Conforto - Linha Conforto, mod P51, incl. assento com abertura frontal, ref.AP52,marca de ref. Deca ou equivalente
LOCAL | QUANT.
2
TOTAL | 2 | UND
10.4 | Lavatório de louça branca com coluna suspensa, linha Vogue Plus Confort para portadores de necessidades especiais, marca de referencia DECA, Celite ou Ideal Standart, inclusive valvula, sifão e engates, exclusive torneira
LOCAL | QUANT.
2
TOTAL | 2 | UND
10.5 | Cuba louça de embutir completa, marcas de referência Deca, Celite ou Ideal Standard, incl. válvula e sifão, exclusive torneira
LOCAL | QUANT.
4
TOTAL | 4 | UND
10.6 | Cuba de aço inox n° 1(dim.460x300x150)mm, marcas de referência Franke, Strake, tramontina, inclusive válvula de metal 31/2" e sifão cromado 1 x 1/2", excl. torneira
LOCAL | QUANT.
1
TOTAL | 1 | UND
10.7 | Barra de apoio reta, em aço inox polido, comprimento 80 cm, fixada na parede - Fornecimento e instalação. AF_01/2020V
LOCAL | QUANT.
2
TOTAL | 2 | UND
10.8 | Barra de apoio reta, em aço inox polido, comprimento 70cm, fixada na parede - Fornecimento e instalação. AF_01/2020Vv
LOCAL | QUANT.
2
TOTAL | 2 | UND
11 | PEÇAS EM GRANITO
11.1 | Bancada de granito com espessura de 2 cm
LOCAL | COMPR. | X | LARGURA | = | TOTAL
| 4.5 | X | 0.6 | = | 2.7
|  |  |  | TOTAL | 2.7 | M²
11.2 | roda pia 10cm
LOCAL | COMPR. | = | TOTAL
| 0.87 |  | 0.87
|  |  |  | TOTAL | 0.87 | M
11.3 | Peitoril de granito cinza polido, 15 cm, esp. 3cm
PEITORIS E SOLEIRAS
| LARGURA | ALTURA | PEITORIL | SOLEIRA | QUANT. | TOTAL PEITORIL | T. SOLEIRA
J1 | 1 | 1.5 | 1 | 0 | 12 | 12 | 0
J2 | 0.6 | 0.6 | 0.6 | 0 | 3 | 1.8 | 0
J3 | 1 | 0.6 | 1 | 0 | 2 | 2 | 0
P4 | 0.6 | 2.1 | 0 | 0.6 | 3 | 0 | 1.8
P3 | 0.7 | 2.1 | 0 | 0.7 | 2 | 0 | 1.4
P2 | 0.8 | 2.1 | 0 | 0.8 | 6 | 0 | 4.8
P1 | 1.6 | 2.3 | 0 | 1.6 | 1 | 0 | 1.6
[5 empty] | TOTAIS | 15.8 | 9.6
|  |  |  | TOTAL | 15.8 | M²
11.4 | Soleira de granito esp. 2 cm e largura de 15 cm
|  |  |  | TOTAL | 9.6 | M²
11.5 | Divisória de granito com 3 cm de espessura, assentada com argamassa de cimento e areia no traço 1:3, na cor cinza
QUANT. | ALTURA | X | LARGURA | = | TOTAL
2 | 1.8 | X | 1 | = | 3.6
|  |  |  | TOTAL | 3.6 | M²
11.6 | Pingadeira 18 cm (terraço)
LOCAL | COMPR. |  |  | = | TOTAL
| 17.45 |  |  | = | 17.45
|  |  |  | TOTAL | 17.45 | M
12 | INSTALAÇÕES HIDRAULICAS
12.1 | Reservatório de polietileno de 1000l, inclusive peça de madeira 6x16cm para apoio, exclusive flanges e torneira de bóia |  |  | UNID | 1
12.2 | Ponto para caixa sifonada, inclusive caixa sifonada pvc 150x150x50mm com grelha em pvc |  |  | pt | 6
12.3 | Ponto de água fria (lavatório, tanque, pia de cozinha, etc...) |  |  | pt | 6
12.4 | Ponto com registro de pressão (chuveiro, caixa de descarga, etc...) |  |  | PT | 6
12.5 | Ponto de válvula de descarga, inclusive válvula (sem acabamento) |  |  | PT | 2
12.6 | Ponto para esgoto secundário (pia, lavatório, mictório, tanque, bidê, etc...) |  |  | pt | 3
12.7 | Ponto para esgoto primário (vaso sanitário) |  |  | pt | 6
12.8 | Chuveiro elétrico tipo ducha Lorenzet ou Corona |  |  | UNID | 2
12.9 | Registro de gaveta bruto diam. 20mm (3/4") |  |  | UNID | 1
12.10 | Registro de gaveta bruto diam. 40mm (11/2") |  |  | UNID | 2
12.11 | Registro de pressão bruto, diam. 15mm (1/2") |  |  | UNID | 2
12.12 | Torneira pressão cromada diam. 1/2" para pia, marcas de referência Fabrimar, Deca ou Docol |  |  | UNID | 1
12.13 | Torneira pressão cromada diâm. 1/2" para lavatório, marcas de referência Fabrimar, Deca ou Docol |  |  | UNID | 4
12.14 | Saboneteira de louça branca, 15x15cm, marcas de referência Deca, Celite ou Ideal Standard. |  |  | UNID | 3
12.15 | Cabide de louça branca com 2 ganchos, marcas de referência Deca, Celite ou Ideal Standard |  |  | UNID | 3
12.16 | Papeleira de louça branca, 15x15cm, marcas de referência Deca, Celite ou Ideal Standard. |  |  |  | 4
12.17 | Kit de acessorios para banheiro em metal cromado, 5 pecas, incluso fixação. af_01/2020 |  |  | UNID | 3
12.18 | Válvula de descarga com canopla cromada de 40mm (11/2"), marcas de referência Fabrimar, Deca ou Docol |  |  | UNID | 2
12.19 | Tubo de PVC rígido soldável branco, para esgoto, diâmetro 100mm (4"), inclusive conexões |  |  | M | 30
12.20 | Tubo de PVC rígido soldável branco, para esgoto, diâmetro 75mm (3"), inclusive conexões |  |  | M | 15
12.21 | Tubo de PVC rígido soldável branco, para esgoto, diâmetro 50mm (2"), inclusive conexões |  |  | M | 15
12.22 | Ralo sifonado em PVC 100x100mm, com grelha PVC |  |  | UNID | 6
12.23 | Caixa sifonada em PVC, diâm. 150mm, com grelha e porta grelha quadrados, em aço inox |  |  | UNID | 1
12.24 | Caixas de inspeção de alv. blocos concreto 9x19x39cm, dim, 60x60cm e Hmáx = 1m, com tampa de conc. esp. 5cm, lastro de conc. esp. 10cm, revest intern. c/ chapisco e reboco impermeabilizado, incl. escavação, reaterro e enchimento |  |  | UNID | 3
12.25 | Caixa de gordura de alv. bloco concreto 9x19x39cm, dim.60x60cm e Hmáx=1m, com tampa em concreto esp.5cm, lastro concreto esp.10cm, revestida intern. c/ chapisco e reboco impermeab, escavação, reaterro e parede interna em concreto |  |  | UNID | 1
12.26 | Sifão em PVC para pia de cozinha ou lavatório 1x11/2" |  |  | UNID | 6
12.27 | Fossa séptica de anéis pré-moldados de concreto, diâmetro 2.00 m, Hútil 2.0m completa, incluindo tampa c/visita de 60cm, concreto p/ fundo esp.10 cm, tubo de limpeza e escavação, conf. detalhe em projeto |  |  | UNID | 1
12.28 | Filtro anaeróbio de anéis pré-moldados de concreto, diâmetro de 1.20m, altura útil de 1.80m, completo, incl. tampa c/visita de 60 cm, concreto p/fundo esp.10cm e tubulação de saída de esgoto |  |  | UNID | 1
13 | INSTALAÇÕES ELETRICAS
13.1 | Mureta de medição utilizando arg. cimento, cal e areia, dimensões 1100x2000x200mm, com pilares e cintas, revestido com chapisco e reboco, inclusive pintura emassamento e pintura acrílica a três demãos, exclusive cobertura |  |  | UND | 1
13.2 | Quadro de distribuição de energia, de embutir, com 12 divisões modulares com barramento |  |  | UND | 1
13.3 | Padrão de entrada de energia elétrica, trifásico, entrada aérea, a 4 fios, carga instalada em muro de 41001 até 47000W - 220/127V |  |  | UND | 1
13.4 | Mini-Disjuntor monopolar 25 A, curva C - 5KA 220/127VCA (NBR IEC 60947-2), Ref. Siemens, GE, Schneider ou equivalente |  |  | UND | 4
13.5 | Mini-Disjuntor monopolar 40 A, curva C - 5KA 220/127VCA (NBR IEC 60947-2), Ref. Siemens, GE, Schneider ou equivalente |  |  | UND | 2
13.6 | Ponto padrão de luz no teto - considerando eletroduto PVC rígido de 3/4" inclusive conexões (4.5m), fio isolado PVC de 2.5mm2 (16.2m) e caixa estampada 4x4" (1 und) |  |  | PT | 18
13.7 | Ponto padrão de tomada 2 pólos mais terra - considerando eletroduto PVC rígido de 3/4" inclusive conexões (5.0m), fio isolado PVC de 2.5mm2 (16.5m) e caixa estampada 4x2" (1 und) |  |  | PT | 49
13.8 | Ponto padrão de tomada para chuveiro elétrico - considerando eletroduto PVC rígido de 3/4" inclusive conexões (9.0m), fio isolado PVC de 6.0mm2 (32.5m) e caixa estampada 4x2" (1 und) |  |  | PT | 2
13.9 | Ponto padrão de interruptor de 1 tecla simples e 1 tomada dois pólos mais terra 10A/250V - considerando eletroduto PVC rígido de 3/4" inclusive conexões (4.5m), fio isolado PVC de 2.5mm2 (19.4m) e caixa estampada 4x2" (1 und) |  |  | PT | 16
13.10 | Ponto padrão de interruptor de 2 teclas simples - considerando eletroduto PVC rígido de 3/4" inclusive conexões (3.3m), fio isolado PVC de 2.5mm2 (17.2m) e caixa estampada 4x2" (1 und) |  |  | PT | 2
13.11 | Ponto padrão de interruptor de 1 tecla paralelo - considerando eletroduto PVC rígido de 3/4" inclusive conexões (8.5m), fio isolado PVC de 2.5mm2 (28.8m) e caixa estampada 4x2" (1 und) |  |  | PT | 1
13.12 | Luminaria sobrepor compl., corpo ch. aço pintada branca, refletor aletas parabólicas alum.alta pureza e refletância inclusive 2 lâmpadas LED T8 20W temp. de cor 5000k bivolt c/ 1,20m - Ref. CAA01-S232 - Lumicenter ou equivalente |  |  | UNID | 18
13.13 | Tomada padrão brasileiro linha branca, NBR 14136 2 polos + terra 10A/250V, com placa 4x2 |  |  | UNID | 49
13.14 | Tomada padrão brasileiro linha branca, NBR 14136 2 polos + terra 20A/250V, com placa 4x2" |  |  | UNID | 2
13.15 | Interruptor de uma tecla simples 10A/250V e uma tomada 3 polos 10A/250V, padrão brasileiro, NBR 14136, linha branca, com placa 4x2" |  |  | UNID | 15
13.16 | Interruptor de uma tecla paralelo 10A/250V, com placa 4x2" |  |  | UNID | 2
13.17 | Interruptor de duas teclas simples 10A/250V, com placa 4x2" |  |  | UND | 2
14 | REDE LOGICA
14.1 | Caixa para telefone padrão TELEMAR, dim. 1070 x 520 x 500 mm, com tampa de ferro tipo R2, assentada com argamassa de cimento, cal e areia |  |  | UND | 1
14.2 | Aterramento com haste de terra 5/8"x2.40m, cabo de cobre nú 6mm2 em caixa de concreto de dimensões internas de 30x30x30cm |  |  | UND | 1
14.3 | Cabo telefônico CI, diâmetro do condutor 50mm, 30 pares |  |  | M | 90
14.4 | Tomada para telefone com conector RJ 11 |  |  | UND | 6
15 | SPDA
15.1 | Pára-raios tipo franklim incluindo base de fixação, conjunto de contraventagem c/abraçadeira p/3 estais em tubo e demais acessórios c/exceção do cabo de cobre de descida e suportes isoladores |  |  | UND | 1
15.2 | Haste de terra tipo COPPERWELD - 5/8" x 2.40m |  |  | UND | 6
15.3 | Mastro simples 3mx1.1/2", uma descida, incl. base de fixação, captor, conj.de contraventagem c/abraçadeira p/3 estais em tubo e demais acessórios, excl. cabo de cobre de descida e suportes isoladores, ref.Termotécnica ou equiv. |  |  | UND | 6
15.4 | Caixa de inspeção em PVC, diâmetro 300 mm, ref TEL-552, marca de referência Termotécnica ou equivalente, inclusive escavação e reaterro |  |  | UND | 6
15.5 | Abraçadeira tipo "D" com cunha, diâmetro 1", ref. TEL-095, marca de referência Termotécnica ou equivalente |  |  | UND | 19
15.6 | Cabo de cobre nú 35mm2, ref. TEL 5735, marca de referência Termotécnica ou equivalente |  |  | M | 160
15.7 | Cabo de cobre nú 50mm2, ref. TEL 5750, marca de referência Termotécnica ou equivalente |  |  | M | 200
15.8 | Pintura com tinta esmalte sintético, marcas de referência Suvinil, Coral ou Metalatex, inclusive fundo branco nivelador, em madeira, a duas demãos |  |  | M² | 90.63
16 | SISTEMA DE PROTEÇÃO CONTRA PÂNICO E INCÊNDIO
16.1 | Extintor de incêndio de água pressurizada capacidade 2A (10L), inclusive suporte para fixação e EXCLUSIVE placa sinalizadora em PVC Fotoluminescente |  |  | UND | 1
16.2 | Extintor de incêndio portátil de pó químico ABC com capacidade 2A-20B:C (4 kg), inclusive suporte para fixação, EXCLUSIVE placa sinalizadora em PVC fotoluminescente |  |  | UND | 1
16.3 | Ponto para iluminação de emergência completo, inclusive bloco autônomo de iluminação 2x9W com tomada universal |  |  | UND | 6
16.4 | Fornecimento e instalação de Sirene eletronica média tipo corneta |  |  | UND | 1
16.5 | Fornecimento e instalação de Central de alarme de incêndio endereçável, capacidade até: 256 endereços, 4 laços com bateria Ref. Walmonof, Abafire, Deltafire ou equivalente |  |  | UND | 1
16.6 | Fornecimento e instalação de Acionador manual de alarme de incêndio endereçavel, tipo quebra vidro |  |  | UND | 1
16.7 | Fornecimento e instalação de Bateria selada 12V - 60 AH, para centrais de alarme / iluminação de emergência |  |  | UND | 1
16.8 | Placa de sinalização de segurança CODIGO 14 - 315/158(NBR 13.434); CÓDIGO S3(NT 14/2010-ES) ("SAIDA DE EMERGÊNCIA" - seta vertical) |  |  | UND | 8
17 | PINTURA
17.1 | Lixamento de parede para recebimento de camada de tinta
ACABAMENTO INTERNO | PAREDE 1 | PAREDE 2 | PAREDE 3 | PAREDE 4 | PAREDE 5 | ALTURA | ÁREA
0 | 9.25 | 3 | 4.4 | 0.85 | 3.5 | 3.65 | 85.05
| PAREDE 6 | 2.3
11.5 | 4.4 | 2.9 | 4.4 | 2.9 | 0 | 2.8 | 40.88
2 | 3 | 2.55 | 3 | 2.55 | 0 | 2.8 | 31.08
0 | 3 | 2.55 | 3 | 2.55 | 0 | 2.8 | 32.64
0 | 1.95 | 1.5 | 1.95 | 1.5 | 0 | 2.8 | 19.32
12 | 1.25 | 1.1 | 1.25 | 1.1 | 0 | 2.8 | 13.16
12.3 | 1.25 | 1 | 1.25 | 1 | 1.2 | 2.8 | 15.96
12.6 | 2.2 | 1.2 | 2.2 | 1.2 | 0 | 2.8 | 19.04
12.9 | 2.35 | 1.95 | 2.35 | 1.95 | 2.84 | 2.8 | 32.03
12.12 | 3.35 | 2.55 | 3.35 | 2.55 | 0 | 2.8 | 33.04
12.15 | 3.35 | 2.55 | 3.35 | 2.55 | 0 | 2.8 | 34.78
12.18 | 1.38 | 2.2 | 2.6 | 3.29 | 1.23 | 2.8 | 33.73
| PAREDE 6 | 1.09
12.21 | 1.38 | 2.2 | 2.6 | 3.29 | 1.23 | 2.8 | 33.73
| PAREDE 6 | 1.09
HALL - PAREDE 15 CM | 2.6 | 4.16 | 2.6 | 4.16 | 0 | 2.8 | 39.21
TERRAÇO - PAREDE 15 CM | 9.25 | 4.2 | 9.25 | 4.2 | 0 | 0.72 | 46.47
|  |  |  | TOTAL | 510.12 | M²
17.2 | Emassamento de paredes e forros, com duas demãos de massa à base de PVA, marcas de referência Suvinil, Coral ou Metalatex
PINTURA PAREDE E TETOS INTERNA | PAREDE 1 | PAREDE2 | PAREDE3 | PAREDE4 | PAREDE5 | ALTURA | ÁREA
LOJA E ÁREA EXPOSITOR - PAREDE 15 CM | 9.25 | 3 | 4.4 | 0.85 | 3.5 | 3.65 | 85.05
| PAREDE 6 | 2.3 | 0 | 0 | 0 | 0 | 0
ADMINISTRAÇÃO E TRIAGEM - PAREDE 15 CM | 4.4 | 2.9 | 4.4 | 2.9 | 0 | 2.8 | 40.88
QUARTO 01 - PAREDE 15 CM | 3 | 2.55 | 3 | 2.55 | 0 | 2.8 | 31.08
QUARTO 02 - PAREDE 15 CM | 3 | 2.55 | 3 | 2.55 | 0 | 2.8 | 32.64
LAVABO - PAREDE 15 CM | 1.95 | 1.5 | 1.95 | 1.5 | 0 | 2.8 | 19.32
WC FEMININO - PAREDE 15 CM | 1.25 | 1.1 | 1.25 | 1.1 | 0 | 2.8 | 13.16
WC MASCULINO - PAREDE 15 CM | 1.25 | 1 | 1.25 | 1 | 1.2 | 2.8 | 15.96
DEPOSITO - PAREDE 15 CM | 2.2 | 1.2 | 2.2 | 1.2 | 0 | 2.8 | 19.04
COPA - PAREDE 15 CM | 2.35 | 1.95 | 2.35 | 1.95 | 2.84 | 2.8 | 32.03
QUARTO 04 - PAREDE 15 CM | 3.35 | 2.55 | 3.35 | 2.55 | 0 | 2.8 | 33.04
QUARTO 03 - PAREDE 15 CM | 3.35 | 2.55 | 3.35 | 2.55 | 0 | 2.8 | 34.78
WC MASCULINO DEFICIENTE - PAREDE 15 CM | 1.38 | 2.2 | 2.6 | 3.29 | 1.23 | 2.8 | 33.73
| PAREDE 6 | 1.09 | 0 | 0 | 0 | 0 | 0
WC FEMININO DEFICIENTE - PAREDE 15 CM | 1.38 | 2.2 | 2.6 | 3.29 | 1.23 | 2.8 | 33.73
| PAREDE 6 | 1.09 | 0 | 0 | 0 | 0 | 0
HALL - PAREDE 15 CM | 2.6 | 4.16 | 2.6 | 4.16 | 0 | 2.8 | 39.21
TERRAÇO - PAREDE 15 CM | 9.25 | 4.2 | 9.25 | 4.2 | 0 | 0.72 | 46.47
LAJE | [6 empty] | 17.6
|  |  | TOTAL PINTURA PAREDES E TETOS INTERNA |  |  |  | 527.72
[6 empty] | TOTAL | 527.72 | M²
17.3 | Pintura com tinta látex PVA, marcas de referência Suvinil, Coral ou Metalatex, inclusive selador, em paredes e forros, a duas demãos (INTERNA)
PINTURA PAREDE E TETOS INTERNA | PAREDE 1 | PAREDE2 | PAREDE3 | PAREDE4 | PAREDE5 | ALTURA | ÁREA
LOJA E ÁREA EXPOSITOR - PAREDE 15 CM | 9.25 | 3 | 4.4 | 0.85 | 3.5 | 3.65 | 85.05
| PAREDE 6 | 2.3 | 0 | 0 | 0 | 0 | 0
ADMINISTRAÇÃO E TRIAGEM - PAREDE 15 CM | 4.4 | 2.9 | 4.4 | 2.9 | 0 | 2.8 | 40.88
QUARTO 01 - PAREDE 15 CM | 3 | 2.55 | 3 | 2.55 | 0 | 2.8 | 31.08
QUARTO 02 - PAREDE 15 CM | 3 | 2.55 | 3 | 2.55 | 0 | 2.8 | 32.64
LAVABO - PAREDE 15 CM | 1.95 | 1.5 | 1.95 | 1.5 | 0 | 2.8 | 19.32
WC FEMININO - PAREDE 15 CM | 1.25 | 1.1 | 1.25 | 1.1 | 0 | 2.8 | 13.16
WC MASCULINO - PAREDE 15 CM | 1.25 | 1 | 1.25 | 1 | 1.2 | 2.8 | 15.96
DEPOSITO - PAREDE 15 CM | 2.2 | 1.2 | 2.2 | 1.2 | 0 | 2.8 | 19.04
COPA - PAREDE 15 CM | 2.35 | 1.95 | 2.35 | 1.95 | 2.84 | 2.8 | 32.03
QUARTO 04 - PAREDE 15 CM | 3.35 | 2.55 | 3.35 | 2.55 | 0 | 2.8 | 33.04
QUARTO 03 - PAREDE 15 CM | 3.35 | 2.55 | 3.35 | 2.55 | 0 | 2.8 | 34.78
WC MASCULINO DEFICIENTE - PAREDE 15 CM | 1.38 | 2.2 | 2.6 | 3.29 | 1.23 | 2.8 | 33.73
| PAREDE 6 | 1.09 | 0 | 0 | 0 | 0 | 0
WC FEMININO DEFICIENTE - PAREDE 15 CM | 1.38 | 2.2 | 2.6 | 3.29 | 1.23 | 2.8 | 33.73
| PAREDE 6 | 1.09 | 0 | 0 | 0 | 0 | 0
HALL - PAREDE 15 CM | 2.6 | 4.16 | 2.6 | 4.16 | 0 | 2.8 | 39.21
TERRAÇO - PAREDE 15 CM | 9.25 | 4.2 | 9.25 | 4.2 | 0 | 0.72 | 46.47
LAJE | [6 empty] | 17.6
|  |  | TOTAL PINTURA PAREDES E TETOS INTERNA |  |  |  | 527.72
[6 empty] | TOTAL | 527.72 | M²
17.4 | Pintura com tinta acrílica, marcas de referência Suvinil, Coral e Metalatex, inclusive selador acrílico, em paredes e forros, a duas demãos (EXTERNA)
PINTURA EXTERNA | PAREDE 1 | PAREDE2 | PAREDE3 | PAREDE4 | PAREDE5 | ALTURA | ÁREA
FACE A | 9.55 | 11.75 | 11.75 | 0 | 0 | 3.65 | 120.63
FACE B | 2.35 | 5.65 | 2.35 | 0 | 0 | 2.77 | 28.67
FACE C | 9.55 | 4.35 | 4.35 | 0 | 0 | 0.72 | 13.14
EMPENAS E OITOES |  |  | 0 | 0 | 0 |  | 61.68
[5 empty] | PINTURA EXTERNA |  | 224.12
[6 empty] | TOTAL | 224.12 | M²
17.5 | Emassamento de esquadrias de madeira, com duas demãos de massa à base de óleo, marcas de referência Suvinil, Coral ou Metalatex
EMASSAMENTO DE ESQUADRIAS
| LARGURA | ALTURA | ÁREA | PINTURA | QUANT. | ÁREA TOTAL
J1 - ABRIR DE MADEIRA VIDRO INCOLOR | 1 | 1.5 | 1.5 | 3 | 12 | 36
J2 - PIVOTANATE DE MADEIRA VIDRO INCOLOR | 0.6 | 0.6 | 0.36 | 0.72 | 3 | 2.16
J3 - PIVOTANTE DE ALUMINIO VIDRO INCOLOR | 1 | 0.6 | 0.6 | 1.2 | 2 | 2.4
P1 - PORTA DE MADEIRA DE ABRIR | 1.6 | 2.1 | 3.36 | 6.72 | 3 | 20.16
P2 - PORTA DE MADEIRA DE ABRIR | 0.8 | 2.1 | 1.68 | 3.36 | 2 | 6.72
P3 - PORTA DE MADEIRA DE ABRIR | 0.7 | 2.1 | 1.47 | 2.94 | 6 | 17.64
P4 - PORTA DE MADEIRA DE ABRIR | 0.6 | 2.1 | 1.26 | 2.52 | 1 | 2.52
|  |  |  | ÁREA PINTURA |  | 87.6
[6 empty] | TOTAL | 87.6 | M²
17.6 | Pintura com tinta esmalte sintético, marcas de referência Suvinil, Coral ou Metalatex, inclusive fundo branco nivelador, em madeira, a duas demãos
PINTURA ESQUADRIAS
| LARGURA | ALTURA | ÁREA | PINTURA | QUANT. | ÁREA TOTAL
J1 - ABRIR DE MADEIRA VIDRO INCOLOR | 1 | 1.5 | 1.5 | 3 | 12 | 36
J2 - PIVOTANATE DE MADEIRA VIDRO INCOLOR | 0.6 | 0.6 | 0.36 | 0.72 | 3 | 2.16
J3 - PIVOTANTE DE ALUMINIO VIDRO INCOLOR | 1 | 0.6 | 0.6 | 1.2 | 2 | 2.4
P1 - PORTA DE MADEIRA DE ABRIR | 1.6 | 2.1 | 3.36 | 6.72 | 3 | 20.16
P2 - PORTA DE MADEIRA DE ABRIR | 0.8 | 2.1 | 1.68 | 3.36 | 2 | 6.72
P3 - PORTA DE MADEIRA DE ABRIR | 0.7 | 2.1 | 1.47 | 2.94 | 6 | 17.64
P4 - PORTA DE MADEIRA DE ABRIR | 0.6 | 2.1 | 1.26 | 2.52 | 1 | 2.52
|  |  |  | ÁREA PINTURA |  | 87.6
[6 empty] | TOTAL | 87.6 | M²
18 | SERVIÇOS COMPLEMENTARES
18.1 | Piso de cimentado camurçado executado com argamassa de cimento e areia no traço 1:3, esp. 3.0cm
| COMPR. | X | LARGURA | = | TOTAL
| 130 |  | 0.8 |  | 104
|  |  |  | TOTAL | 104 | M²
18.2 | Limpeza geral da obra (edificação)
ÁREA DA OBRA E ENTORNO
ÁREA
580
|  |  |  | TOTAL | 580 | M²
Brejetuba 17 de agosto de 2021
Flavio Mendes Dias
CREA 042397/D

## MC - REFEITÓRIO
MEMÓRIA DE CÁLCULO REFEITÓRIO
1.0 | SERVIÇOS PRELIMINARES
1.2 | Locação de obra com gabarito de madeira
LOCAL |  |  | AREA
QUADRO RESUMO ARQUT. |  |  | 421.63
|  |  |  | TOTAL | 421.6 | M²
2.0 | INFRAESTRUTURA
2.1 | Escavação manual em material de 1a. categoria, até 1.50 m de profundidade
DIMENSÕES
| LARGURA (M) | COMPR. (m) | ALTURA (M) | VOLUME UNITÁRIO | QUANT. | VOLUME TOTAL
BROCAS | DIÂMETRO | 0.25 | 3 | 0.14726 | 164 | 24.15 |  | UTILIZADO DIÂMETRO DE 25 CM PROFUNDIDADE 3,00 M
BLOCO BF01 | 1 | 0.4 | 0.4 | 0.19 | 13 | 2.47 |  | BLOCO RETANGULAR DE 2 BROCAS 100X40X40 CM
BLOCO BF02 | ÁREA | 0.64 | 0.4 | 0.31 | 8 | 2.48 |  | BLOCO TRIANGULAR DE 3 BROCAS 100X100X100X40 CM
VIGA BALDRAME 20X30
| V1 | 21.47 | V17 | 4.47 | V33 | 9.85
| V2 | 2 | V18 | 6.85 | V34 | 1.59
| V3 | 6.3 | V19 | 6.85 | V35 | 1.51
| V4 | 1.7 | V20 | 6.88 | V36 | 2.43
| V5 | 0.73 | V21 | 4.15 | V37 | 3.81
| V6 | 1.65 | V22 | 1.7 | V38 | 6.82
| V7 | 2.13 | V23 | 10.42 | V39 | 6.83
| V8 | 7.25 | V24 | 1.72 | V40 | 2.53
| V9 | 5.46 | V25 | 6.85 | V41 | 6.83
| V10 | 6.68 | V26 | 6.08 | V42 | 1.57
| V11 | 13.53 | V27 | 2.47 | V43 | 2.6
| V12 | 2.03 | V28 | 2.84 | V44 | 6.85
| V13 | 7.79 | V29 | 3.39 | V45 | 6.85
| V14 | 10.97 | V30 | 0.78 | V46 | 6.83
| V15 | 15.84 | V31 | 1.45
| V16 | 13.63 | V32 | 6.85
|  | 119.16 |  | 73.75 |  | 66.9 | 259.81 | TOTAL COMPRIMENTO VIGA BALDRAME
VOLUME DE ESCAVAÇÃO VIGA BALDRAME | 0.3 | 0.2 |  | 0.06 | 259.81 | 15.59 |  | ABERTURA DE + 5 CM PARA FORMAS
|  |  |  | TOTAL ESCAVAÇÃO |  | 178.49
[5 empty] | TOTAL | 178.49 | M³
2.2 | Reaterro apiloado de cavas de fundação, em camadas de 20 cm
BLOCO BF01 | 1 | 0.4 | 0.4 | 0.04 | 13 | 0.52
BLOCO BF02 | ÁREA | 0.64 | 0.4 | 0.07 | 8 | 0.56
VIGA BALDRAME 20X30 | 0.3 | 0.2 |  | 0.02 | 259.81 | 5.2
[5 empty] | TOTAL | 6.28 | REATERRO COMPACTO FUNDAÇÃO
TOTAL | 6.28 | M³
2.3 | Fornecimento, dobragem e colocação em fôrma, de armadura CA-50 A média, diâmetro de 6.3 a 10.0 mm
|  | DADOS | QUANT.
CONFORME PROJETO ESTRUTURAL 3/14 |  |  | 1442.51
|  | TOTAL | 1442.51 | KG
2.4 | Fornecimento, dobragem e colocação em fôrma, de armadura CA-50 A grossa diâmetro de 12.5 a 25.0 mm
|  | DADOS | QUANT.
CONFORME PROJETO ESTRUTURAL 3/14 |  |  | 118.98
|  | TOTAL | 118.98 | KG
2.5 | Fornecimento, dobragem e colocação em fôrma, de armadura CA-60 B fina, diâmetro de 4.0 a 7.0mmcimento, dobragem e colocação em fôrma, de armadura CA-50 A média, diâmetro de 6.3 a 10.0 mm
|  | DADOS | QUANT.
CONFORME PROJETO ESTRUTURAL 3/14 |  |  | 506.12
CONFORME PROJETO ESTRUTURAL 7/14 |  |  | 285.98
|  | TOTAL | 792.1 | KG
2.6 | Fôrma de tábua de madeira de 2.5x30.0cm, levando-se em conta utilização 3 vezes (incluindo o material, corte, montagem, escoramento e desforma)
FORMA
ÁREA UNIT
BLOCO BF01 | 1 | 0.4 | 0.4 | 1.12 | 13 | 14.56
BLOCO BF02 | 0.72 | 0.25 | 0.4 | 1.16 | 8 | 9.28
VIGA BALDRAME 20X30 | 0.3 |  |  | 0.6 | 259.81 | 155.89
[5 empty] | TOTAL | 179.73
|  | TOTAL | 179.73 | M²
2.6 | Fornecimento, preparo e aplicação de concreto Fck=15 MPa (brita 1 e 2) - (5% de perdas já incluído no custo)
|  | DADOS | QUANT.
CONCRETO FCK 25 Mpa.
BROCAS | DIÂMETRO | 0.25 | 3 | 0.14726 | 164 | 24.15
BLOCO BF01 | 1 | 0.4 | 0.4 | 0.16 | 13 | 2.08
BLOCO BF02 | ÁREA | 0.64 | 0.4 | 0.26 | 8 | 2.08
VIGA BALDRAME 20X30 | 0.3 | 0.2 |  | 0.06 | 259.81 | 15.59
[5 empty] | TOTAL | 43.9
|  | TOTAL | 43.9 | M³
2.7 | Aterro compactado utilizando compactador de placa vibratória com reaproveitamento do material
| AREA | X | ESPESSURA | = | TOTAL + APILOAMENTO
| 421.63 | X | 0.3 | = | 164.4357
|  | TOTAL | 164.44 | M²
3.0 | ESTRUTURA
3.1 | Fôrma de tábua de madeira de 2.5x30.0cm, levando-se em conta utilização 3 vezes (incluindo o material, corte, montagem, escoramento e desforma)
FORMA
COLUNA | LADO 1 | LADO 2 | COMPR. | ÁREA UNIT
COLUNA 25X30 | 0.25 | 0.3 | 3.1 | 3.41 | 18 | 61.38 |  | PROJETO ESTRUTURAL FL 02/14
COLUNA 15X40 | 0.15 | 0.4 | 3.1 | 3.41 | 2 | 6.82 |  | PROJETO ESTRUTURAL FL 02/14
COLUNA 15X25 | 0.15 | 0.25 | 3.1 | 2.48 | 1 | 2.48 |  | PROJETO ESTRUTURAL FL 02/14
COLUNA 15X35 | 0.15 | 0.35 | 3.1 | 3.1 | 1 | 3.1 |  | PROJETO ESTRUTURAL FL 02/14
COLUNA 15X30 | 0.15 | 0.3 | 3.1 | 2.79 | 47 | 131.13 |  | PROJETO ESTRUTURAL FL 02/14
[5 empty] | ÁREA FORMA M2 |  | 204.91
VIGA
VIGAS 15X40 | V19 | 8.33 | V27 | 9.85 |  |  |  | PROJETO ESTRUTURAL FL 10 E 11/14
|  | 8.33 |  | 9.85 |  | 0
[6 empty] | TOTAL | 18.18
[5 empty] | ÁREA FORMA M2 |  | 14.54
VIGAS 15X30 | V1 | 18.88 | V14 | 4.15 |  |  |  | PROJETO ESTRUTURAL FL 09,10 E 11/14
| V2 | 6.3 | V15 | 6.85 | V28 | 10.59
| V3 | 0.7 | V16 | 6.85 | V29 | 1.51
| V4 | 1.6 | V17 | 4.37 | V30 | 2.4
| V5 | 4.65 | V18 | 2.8 | V31 | 6.82
| V6 | 5.68 |  |  | V32 | 6.83
| V7 | 9.65 | V20 | 6.85 | V33 | 6.83
| V8 | 13.33 | V21 | 6.08 | V34 | 2.6
| V9 | 2.03 | V22 | 2.47 | V35 | 6.85
| V10 | 7.79 | V23 | 2.79 | V36 | 6.85
| V11 | 13.35 | V24 | 3.39 | V37 | 6.82
| V12 | 13.35 | V25 | 1.11
| V13 | 13.43 | V26 | 6.85
|  | 110.74 |  | 54.56 |  | 58.1 | 223.4
[5 empty] | ÁREA FORMA M2 |  | 134.04
|  | TOTAL | 353.49 | M²
3.2 | Fornecimento, dobragem e colocação em fôrma, de armadura CA-50 A média, diâmetro de 6.3 a 10.0 mm
|  | DADOS | QUANT.
PROJETO ESTRUTURAL 9/14 |  |  | 288.8
PROJETO ESTRUTURAL 11/14 |  |  | 179
PROJETO ESTRUTURAL 12/14 |  |  | 572.5
PROJETO ESTRUTURAL 13/14 |  |  | 145
|  | TOTAL | 1185.3 | KG
3.3 | Fornecimento, dobragem e colocação em fôrma, de armadura CA-50 A grossa diâmetro de 12.5 a 25.0 mm
|  | DADOS | QUANT.
PROJETO ESTRUTURAL 12/14 |  |  | 227.5
|  | TOTAL | 227.5 | KG
3.4 | Fornecimento, dobragem e colocação em fôrma, de armadura CA-60 B fina, diâmetro de 4.0 a 7.0mmcimento, dobragem e colocação em fôrma, de armadura CA-50 A média, diâmetro de 6.3 a 10.0 mm
|  | DADOS | QUANT.
PROJETO ESTRUTURAL 9/14 |  |  | 91
PROJETO ESTRUTURAL 11/14 |  |  | 54.5
PROJETO ESTRUTURAL 12/14 |  |  | 439.2
PROJETO ESTRUTURAL 13/14 |  |  | 60.9
|  | TOTAL | 645.6 | KG
3.5 | Fornecimento e aplicação de concreto USINADO Fck=20 MPa - considerando BOMBEAMENTO (5% de perdas já incluído no custo) (6% de taxa p/concr.bombeavel)
|  | DADOS | QUANT.
PROJETO ESTRUTURAL 9/14 |  |  | 4.88
PROJETO ESTRUTURAL 11/14 |  |  | 2.93
PROJETO ESTRUTURAL 12/14 |  |  | 17.67
PROJETO ESTRUTURAL 13/14 |  |  | 2.67
|  | TOTAL | 28.15 | M³
3.6 | IMPERMEABILIZACAO DE SUPERFICIE COM EMULSAO ASFALTICA A BASE D'AGUA
|  | COMP. |  | DIM. VB | TOTAL
|  | 259.81 |  | 0.8 | 207.85
|  | TOTAL | 207.85 | M³
3.7 | ALVENARIA DE VEDAÇÃO DE BLOCOS CERÂMICOS FURADOS NA HORIZONTAL DE 11,5 X19X19CM (ESPESSURA 11,5CM) DE PAREDES COM ÁREA LÍQUIDA MAIOR OU IGUAL A 6M² COM VÃOS E ARGAMASSA DE ASSENTAMENTO COM PREPARO MANUAL
ALVENARIA | PAREDE 1 | ALTURA | ÁREA | PAREDE 2 | ALTURA | ÁREA
HALL ABASTECIMENTO - PAREDE 15 CM | 2.7 | 3.1 | 8.37 | 3.46 | 3.1 | 10.73
| 2 | 3.1 | 6.2 | 0 | 3.1 | 0
|  |  |  | ÁREA TOTAL |  | 25.3
DML - PAREDE 15 CM | 1.5 | 3.1 | 4.65 | 2 | 3.1 | 6.2
|  | 3.1 | 0 |  | 3.1 | 0
|  |  |  | ÁREA TOTAL |  | 10.85
COZINHA - PAREDE 15 CM | 8.1 | 3.1 | 25.11 | 1.5 | 3.1 | 4.65
| 5.45 | 3.1 | 16.9 | 3.54 | 3.1 | 10.97
| 6.32 | 1.8 | 11.38 | 2.4 | 1.8 | 4.32
|  |  |  | ÁREA TOTAL |  | 73.33
TORREFAÇÃO DE CAFÉ - PAREDE 15 CM | 5.15 | 3.1 | 15.97 | 3.86 | 3.1 | 11.97
| 4.7 | 3.1 | 14.57 |  | 3.1 | 0
|  |  |  | ÁREA TOTAL |  | 42.51
DESPENSA - PAREDE 15 CM | 2.35 | 3.1 | 7.29 | 4.2 | 3.1 | 13.02
| 2.2 | 3.1 | 6.82 | 0 | 3.1 | 0
|  |  |  | ÁREA TOTAL |  | 27.13
ARMAZENAGEM DE FRIOS - PAREDE 15 CM | 2.3 | 3.1 | 7.13 | 4.2 | 3.1 | 13.02
| 2.22 | 3.1 | 6.88 | 0 | 3.1 | 0
|  |  |  | ÁREA TOTAL |  | 27.03
VESTIARIO - PAREDE 15 CM | 1.5 | 3.1 | 4.65 | 1.7 | 3.1 | 5.27
|  | 3.1 | 0 | 0 | 3.1 | 0
|  |  |  | ÁREA TOTAL |  | 9.92
WC FUNCIONAL - PAREDE 15 CM | 2.5 | 3.1 | 7.75 | 1.65 | 3.1 | 5.12
|  | 3.1 | 0 | 0 | 3.1 | 0
|  |  |  | ÁREA TOTAL |  | 12.87
WC FEMININO - PAREDE 15 CM | 4.45 | 3.1 | 13.8 | 3.34 | 3.1 | 10.35
| 1.78 | 3.1 | 5.52 |  | 3.1 | 0
|  |  |  | ÁREA TOTAL |  | 29.67
WC MASCULINO - PAREDE 15 CM | 3.44 | 3.1 | 10.66 | 0.5 | 3.1 | 1.55
| 4.34 | 3.1 | 13.45 | 0 | 3.1 | 0
|  |  |  | ÁREA TOTAL |  | 25.66
WC DEFICIENTE - PAREDE 15 CM | 2.8 | 3.1 | 8.68 | 1.82 | 3.1 | 5.64
| 1.82 | 3.1 | 5.64 | 4.1 | 3.1 | 12.71
|  |  |  | ÁREA TOTAL |  | 32.67
REFEITORIO 1 - PAREDE 15 CM | 13.31 | 3.1 | 41.26 | 13.31 | 3.1 | 41.26
| 3.95 | 3.1 | 12.25 | 2.95 | 3.1 | 9.15
|  |  |  | ÁREA TOTAL |  | 103.92
REFEITORIO 2 - PAREDE 15 CM | 6.9 | 3.1 | 21.39 | 4.44 | 3.1 | 13.76
| 6.6 | 3.1 | 20.46 | 5.5 | 3.1 | 17.05
|  |  |  | ÁREA TOTAL |  | 72.66
ÁREA PARA SELF SERVICE - PAREDE 15 CM | 6.37 | 3.1 | 19.75 |  | 3.1 | 0
| 0 | 3.1 | 0 | 0 | 3.1 | 0
|  |  |  | ÁREA TOTAL |  | 19.75
REFEITORIO 3 - PAREDE 15 CM | 6.9 | 3.1 | 21.39 | 6.9 | 3.1 | 21.39
| 6.9 | 3.1 | 21.39 | 4.95 | 3.1 | 15.35
|  |  |  | ÁREA TOTAL |  | 79.52
EMPENAS/OITÕES | 3.6 | 1.1 | 3.96 | 11.03 | 2.7 | 29.78
| 3.6 | 1.1 | 3.96 | 6.84 | 2.7 | 18.47
| 7.14 | 2.39 | 17.06 |  |  | 0
| 8.86 | 2.7 | 23.92 |  |  | 0
| 4.67 | 2.7 | 12.61 | 0 | 0 | 0
|  |  |  | ÁREA TOTAL |  | 109.76
|  |  |  | TOTAL GERAL |  | 702.55
[6 empty] | TOTAL | 702.55 | M²
3.8 | Verga/contraverga reta de concreto armado 10 x 5 cm, Fck = 15 MPa, inclusive forma, armação e desforma
VERGAS E CONTRAVERGAS
| LARGURA | ALTURA | VERGA | CONTRAV. | QUANT. | TOTAL VERGA | T. CONTAV
J1 | 0.8 | 1 | 1.1 | 1.1 | 14 | 15.4 | 15.4
J2 | 0.85 | 1 | 1.15 | 1.15 | 2 | 2.3 | 2.3
J3 | 1.4 | 1 | 1.7 | 1.7 | 1 | 1.7 | 1.7
J4 | 1.45 | 1 | 1.75 | 1.75 | 2 | 3.5 | 3.5
J5 | 2.8 | 1 | 3.1 | 3.1 | 1 | 3.1 | 3.1
J6 | 2.2 | 1 | 2.5 | 2.5 | 2 | 5 | 5
J7 | 3.1 | 1 | 3.4 | 3.4 | 10 | 34 | 34
J8 | 3.15 | 1 | 3.45 | 3.45 | 5 | 17.25 | 17.25
B1 | 0.6 | 0.6 | 0.9 | 0.9 | 10 | 9 | 9
P1 | 0.7 | 2.1 | 1 | 0 | 2 | 2 | 0
P2 | 0.8 | 2.1 | 1.1 | 0 | 4 | 4.4 | 0
P3 | 1 | 2.1 | 1.3 | 0 | 1 | 1.3 | 0
P4 | 1.1 | 2.1 | 1.4 | 0 | 1 | 1.4 | 0
P5 | 1.2 | 2.1 | 1.5 | 0 | 4 | 6 | 0
|  |  |  | TOTAIS |  | 106.35 | 91.25
[6 empty] | TOTAL | 197.6
TOTAL | 197.6 | M
4.0 | COBERTURA
4.1 | Laje pré-moldada, sobrecarga 300 Kg/m2, vão de 3.5m a 4.3m, capeamento 4cm, esp. 12cm, Fck = 150 Kg/cm
LOCAL | ÁREA (M2)
PROJETO ARQUITETÔNICO 1/6 | 421.63
TOTAL LAJE | 421.63
TOTAL | 421.63 | M²
4.2 | Fôrma de tábua de madeira de 2.5x30.0cm, levando-se em conta utilização 3 vezes (incluindo o material, corte, montagem, escoramento e desforma)
DADOS | AREA |  | TOTAL
PROJETO ARQUT. | 388.18 |  | 388.18
TOTAL | 388.18 | M³
4.3 | Estrutura de madeira de lei tipo Paraju, peroba mica, angelim pedra ou equivalente para telhado de telha cerâmica tipo capa e canal, com pontaletes, terças, caibros e ripas, inclusive tratamento com cupinicida, exclusive telhas
ESTRUTURA DE MADEIRA E COBERTURA CERÂMICA
| LARG | COMPR
TELHADO 01 | 5.26 | 22.81
| TOTAL |  | 119.98
TELHADO 02 | 3.74 | 16.46
| TOTAL |  | 61.56
TELHADO 03 | 8.15 | 17.13
| TOTAL |  | 139.61
TELHADO 04 | 8.28 | 14.72
| TOTAL |  | 121.88
| TOTAL GERAL (M2) |  | 443.03
|  | TOTAL | 443.03 | M²
4.4 | Cobertura nova de telhas cerâmicas tipo capa e canal inclusive cumeeira (telhas compradas na praça de Vitória, posto obra) (área de projeção horizontal; incl. 35%)
ESTRUTURA DE MADEIRA E COBERTURA CERÂMICA
| LARG | COMPR
TELHADO 01 | 5.26 | 22.81
| TOTAL |  | 119.98
TELHADO 02 | 3.74 | 16.46
| TOTAL |  | 61.56
TELHADO 03 | 8.15 | 17.13
| TOTAL |  | 139.61
TELHADO 04 | 8.28 | 14.72
| TOTAL |  | 121.88
| TOTAL GERAL (M2) |  | 443.03
|  | TOTAL | 443.03 | M²
4.5 | CALHA EM CHAPA DE AÇO GALVANIZADO NÚMERO 24, DESENVOLVIMENTO DE 100 CM
CALHA DE CHAPA GALVANIZADA - RINCÃO
LAVAGEM DE PRATO | 11.55 | M
|  |  |  | TOTAL | 11.55 | M
4.6 | Rufo e contrarulfo de chapa metálica nº 26 com largura de 30 cm
RUFO
TOTAL
COBERTURA RECORTE DE COBERTURA | 22.06 | 17.72 | 3.64 | 43.42
|  |  |  | TOTAL | 43.42 | M
4.7 | Estrutura de madeira de lei tipo Paraju, peroba mica, angelim pedra ou equivalente para telhado de telha ondulada de fibrocimento esp. 6mm, com pontaletes e caibros, inclusive tratamento com cupinicida, exclusive telhas
COBERTURA FIBROCIMENTO
TELHADO 05 | 11.03 | 4.68
| TOTAL |  | 51.62
TELHADO 06 | 8.24 | 8.3
| TOTAL |  | 68.39
| TOTAL GERAL (M2) |  | 120.01
[6 empty] | TOTAL | 120.01 | M²
4.8 | Cobertura nova de telhas onduladas de fibrocimento 6.0mm, inclusive cumeeiras e acessórios de fixação
COBERTURA FIBROCIMENTO
TELHADO 05 | 11.03 | 4.68
| TOTAL |  | 51.62
TELHADO 06 | 8.24 | 8.3
| TOTAL |  | 68.39
| TOTAL GERAL (M2) |  | 120.01
[6 empty] | TOTAL | 120.01 | M²
5.0 | ACABAMENTOS INTERNOS
5.1 | Chapisco de argamassa de cimento e areia média ou grossa lavada no traço 1:3, espessura 5mm, com utilização de impermeabilizante
ACABAMENTO INTERNO | PAREDE 1 | PAREDE2 | PAREDE3 | PAREDE4 | PAREDE5 | ALTURA | ÁREA
HALL ABASTECIMENTO - PAREDE 15 CM | 3.31 | 2.5 | 3.31 | 1.35 |  | 3.1 | 32.46
DML - PAREDE 15 CM | 1.7 | 1.7 | 1.2 | 1.2 |  | 3.1 | 17.98
COZINHA - PAREDE 15 CM | 2.55 | 1.35 | 0.15 | 0.6 | 0.95 | 3.1 | 17.36
| 2.8 | 2.66 | 2.55 | 1.59 | 2.15 | 3.1 | 36.43
| 2.55 | 2.55 | 2.15 | 3.45 | 1.93 | 3.1 | 39.15
| 0.6 | 0.15 | 0.6 | 1.11 | 3.6 | 3.1 | 18.79
| 1.35 | 1 | 0.15 | 1.6 | 1.41 | 1.8 | 9.92
| 1.35 | 0.15 | 1.35 | 0.8 | 0.15 | 1.8 | 6.84
| 0.8 | 0.15 | 0.8 | 0.65 | 0.65 | 1.8 | 5.49
| 2 | 0.15 | 2 |  |  | 1.8 | 7.47
TORREFAÇÃO DE CAFÉ - PAREDE 15 CM | 2.15 | 5 | 2.15 | 0.15 | 1.26 | 3.1 | 33.2
| 4.4 | 0.8 | 0.15 | 0.8 | 0.6 | 3.1 | 20.93
DESPENSA - PAREDE 15 CM | 2.2 | 3.9 | 2.2 | 3.9 |  | 3.1 | 37.82
ARMAZENAGEM DE FRIOS - PAREDE 15 CM | 2.2 | 3.9 | 2.2 | 3.9 |  | 3.1 | 37.82
VESTIARIO - PAREDE 15 CM | 1.35 | 1.35 | 1.35 | 1.35 |  | 3.1 | 16.74
WC FUNCIONAL - PAREDE 15 CM | 1.35 | 2.4 | 1.35 | 2.4 |  | 3.1 | 23.25
WC FEMININO - PAREDE 15 CM | 3.04 | 3.14 | 1.78 | 1.01 |  | 3.1 | 27.81
| 1.26 | 4.15 |  |  |  | 3.1 | 16.77
WC MASCULINO - PAREDE 15 CM | 3.14 | 0.5 | 2.02 | 4.15 | 2.65 | 3.1 | 38.63
| 0.86 | 0.15 |  |  | 0 | 3.1 | 3.13
WC DEFICIENTE - PAREDE 15 CM | 2.5 | 1.49 | 2.5 | 1.49 | 0 | 3.1 | 24.74
| 3.23 | 3.23 | 3.75 | 3.75 | 0 | 3.1 | 43.28
| 3.63 | 4.39 | 2.43 | 4.39 | 1.2 | 0 | 0
REFEITORIO 1 - PAREDE 15 CM | 5.14 | 6.7 | 6.42 |  |  | 3.1 | 56.61
| 0.7 | 0.15 | 0.7 | 0.15 |  | 3.1 | 5.27
| 0.7 | 0.15 | 0.7 | 0.15 |  | 3.1 | 5.27
| 3.6 | 3.6 | 5.4 | 5.4 | 0 | 0 | 0
REFEITORIO 2 - PAREDE 15 CM | 13.01 | 13.01 | 2.9 | 6.58 | 5.6 | 3.1 | 127.41
ÁREA PARA SELF SERVICE - PAREDE 15 CM | 4.1 | 3.3 |  |  | 0 | 3.1 | 22.94
REFEITORIO 3 - PAREDE 15 CM | 3.15 | 1.25 | 3.24 | 6.55 | 6.55 | 3.1 | 64.29
| 6.75 |  |  |  | 0 | 3.1 | 20.93
LAJE | [6 empty] | 117.31
|  |  | TOTAL CHAPISCO |  |  |  | 936.04
|  |  | TOTAL EMBOÇO |  |  |  | 501.13
|  |  | TOTAL REBOCO |  |  |  | 434.91
|  |  | TOTAL REVESTIMENTO CERÂMICO |  |  |  | 501.13
|  |  |  | TOTAL | 936 | M²
5.2 | Emboço de argamassa de cimento, cal hidratada CH1 e areia média ou grossa lavada no traço 1:0.5:6, espessura 20 mm
[6 empty] | TOTAL | 501.1 | M²
5.3 | Reboco tipo paulista de argamassa de cimento, cal hidratada CH1 e areia média ou grossa lavada no traço 1:0.5:6, espessura 25 mm
[6 empty] | TOTAL | 434.9 | M²
5.4 | Forro PVC branco L = 20 cm, frisado, colocado
FORRO PVC | ÁREA
HALL DE ABASTECIMENTO | 9.92
D.M.L. | 2.04
COZINHA | 48.61
TORREFAÇÃO DE CAFÉ | 16.95
WC FEMININO | 10.81
WC MASCULINO | 8.72
LAVAGEM DE PRATOS | 11.16
WC DEFICIENTE | 3.81
HALL | 5.29
TOTAL FORRO PVC | 117.31
|  | TOTAL | 117.3 | M²
6.0 | ACABAMENTOS EXTERNOS
6.1 | Chapisco de argamassa de cimento e areia média ou grossa lavada no traço 1:3, espessura 5mm, com utilização de impermeabilizante
ACABAMENTO EXTERNO | PAREDE 1 | PAREDE2 | PAREDE3 | PAREDE4 | PAREDE5 | ALTURA | ÁREA
FACE A | 21.41 | 16.25 | 67.38 | 13.39 | 18.33 | 3.2 | 437.63
EMPENAS E OITOES |  |  | 0 | 0 | 0 |  | 109.76
[6 empty] | TOTAL | 547.39
|  |  |  | TOTAL | 547.4 | M²
6.2 | Reboco tipo paulista de argamassa de cimento, cal hidratada CH1 e areia média ou grossa lavada no traço 1:0.5:6, espessura 25 mm
ACABAMENTO EXTERNO | PAREDE 1 | PAREDE2 | PAREDE3 | PAREDE4 | PAREDE5 | ALTURA | ÁREA
FACE A | 21.41 | 16.25 | 67.38 | 13.39 | 18.33 | 3.2 | 437.63
EMPENAS E OITOES |  |  | 0 | 0 | 0 |  | 109.76
[6 empty] | TOTAL | 547.39
|  |  |  | TOTAL | 547.4 | M²
7.0 | PISOS
7.1 | Lastro de concreto não estrutural, espessura de 6 cm
LOCAL | AREA
QUADRO ARQUEIT. 1/06 | 388.18
|  |  |  | TOTAL | 388.2 | M²
7.2 | Regularização de base p/ revestimento cerâmico, com argamassa de cimento e areia no traço 1:5, espessura 3cm
LOCAL | AREA
QUADRO ARQUEIT. 01/06 | 388.18
|  |  |  | TOTAL | 388.2 | M²
8.0 | REVESTIMENTO CERÂMICO
8.1 | Piso cerâmico esmaltado, PEI 5, acabamento semibrilho, dim. 45x45cm, ref. de cor CARGO PLUS WHITE Eliane/equiv. assentado com argamassa de cimento colante, inclusive rejuntamento
LOCAL | AREA
QUADRO ARQUEIT.1/06 | 388.18
|  |  |  | TOTAL | 388.2 | M²
8.2 | Piso cerâmico 45x45cm, PEI 5, Cargo Plus Gray, marcas de referência Eliane, Cecrisa ou Portobello, assentado com argamassa de cimento colante, inclusive rejuntamento
ACABAMENTO INTERNO | PAREDE 1 | PAREDE2 | PAREDE3 | PAREDE4 | PAREDE5 | ALTURA | ÁREA
COZINHA - PAREDE 15 CM | 2.55 | 1.35 | 0.15 | 0.6 | 0.95 | 3.1 | 17.36
| 2.8 | 2.66 | 2.55 | 1.59 | 2.15 | 3.1 | 36.43
| 2.55 | 2.55 | 2.15 | 3.45 | 1.93 | 3.1 | 39.15
| 0.6 | 0.15 | 0.6 | 1.11 | 3.6 | 3.1 | 18.79
| 1.35 | 1 | 0.15 | 1.6 | 1.41 | 1.8 | 9.92
| 1.35 | 0.15 | 1.35 | 0.8 | 0.15 | 1.8 | 6.84
| 0.8 | 0.15 | 0.8 | 0.65 | 0.65 | 1.8 | 5.49
| 2 | 0.15 | 2 |  |  | 1.8 | 7.47
DESPENSA - PAREDE 15 CM | 2.2 | 3.9 | 2.2 | 3.9 |  | 3.1 | 37.82
WC FUNCIONAL - PAREDE 15 CM | 1.35 | 2.4 | 1.35 | 2.4 |  | 3.1 | 23.25
WC FEMININO - PAREDE 15 CM | 3.04 | 3.14 | 1.78 | 1.01 |  | 3.1 | 27.81
| 1.26 | 4.15 |  |  |  | 3.1 | 16.77
WC MASCULINO - PAREDE 15 CM | 3.14 | 0.5 | 2.02 | 4.15 | 2.65 | 3.1 | 38.63
| 0.86 | 0.15 |  |  | 0 | 3.1 | 3.13
WC DEFICIENTE - PAREDE 15 CM | 2.5 | 1.49 | 2.5 | 1.49 | 0 | 3.1 | 24.74
| 3.23 | 3.23 | 3.75 | 3.75 | 0 | 3.1 | 43.28
[6 empty] | TOTAL | 356.9 | M²
8.3 | Rodapé de cerâmica PEI-3, assentado com argamassa de cimento cola h = 7.0 cm, inclusive rejuntamento com cimento branco
RODAPÉ | PAREDE 1 | PAREDE2 | PAREDE3 | PAREDE4 | PAREDE5 | PERIMETRO
HALL ABASTECIMENTO - PAREDE 15 CM | 3.31 | 2.5 | 3.31 | 1.35 | 0 | 10.47
DML - PAREDE 15 CM | 1.7 | 1.7 | 1.2 | 1.2 | 0 | 5.8
COZINHA - PAREDE 15 CM | 2.55 | 1.35 | 0.15 | 0.6 | 0.95 | 5.6
| 2.8 | 2.66 | 2.55 | 1.59 | 2.15 | 11.75
| 2.55 | 2.55 | 2.15 | 3.45 | 1.93 | 12.63
| 0.6 | 0.15 | 0.6 | 1.11 | 3.6 | 6.06
| 1.35 | 1 | 0.15 | 1.6 | 1.41 | 5.51
| 1.35 | 0.15 | 1.35 | 0.8 | 0.15 | 3.8
| 0.8 | 0.15 | 0.8 | 0.65 | 0.65 | 3.05
| 2 | 0.15 | 2 | 0 | 0 | 4.15
TORREFAÇÃO DE CAFÉ - PAREDE 15 CM | 2.15 | 5 | 2.15 | 0.15 | 1.26 | 10.71
| 4.4 | 0.8 | 0.15 | 0.8 | 0.6 | 6.75
DESPENSA - PAREDE 15 CM | 2.2 | 3.9 | 2.2 | 3.9 | 0 | 12.2
ARMAZENAGEM DE FRIOS - PAREDE 15 CM | 2.2 | 3.9 | 2.2 | 3.9 | 0 | 12.2
VESTIARIO - PAREDE 15 CM | 1.35 | 1.35 | 1.35 | 1.35 | 0 | 5.4
WC FUNCIONAL - PAREDE 15 CM | 1.35 | 2.4 | 1.35 | 2.4 | 0 | 7.5
WC FEMININO - PAREDE 15 CM | 3.04 | 3.14 | 1.78 | 1.01 | 0 | 8.97
| 1.26 | 4.15 | 0 | 0 | 0 | 5.41
WC MASCULINO - PAREDE 15 CM | 3.14 | 0.5 | 2.02 | 4.15 | 2.65 | 12.46
| 0.86 | 0.15 | 0 | 0 | 0 | 1.01
WC DEFICIENTE - PAREDE 15 CM | 2.5 | 1.49 | 2.5 | 1.49 | 0 | 7.98
| 3.23 | 3.23 | 3.75 | 3.75 | 0 | 13.96
| 3.63 | 4.39 | 2.43 | 4.39 | 1.2 | 16.04
REFEITORIO 1 - PAREDE 15 CM | 5.14 | 6.7 | 6.42 | 0 | 0 | 18.26
| 0.7 | 0.15 | 0.7 | 0.15 | 0 | 1.7
| 0.7 | 0.15 | 0.7 | 0.15 | 0 | 1.7
| 3.6 | 3.6 | 5.4 | 5.4 | 0 | 18
REFEITORIO 2 - PAREDE 15 CM | 13.01 | 13.01 | 2.9 | 6.58 | 5.6 | 41.1
ÁREA PARA SELF SERVICE - PAREDE 15 CM | 4.1 | 3.3 | 0 | 0 | 0 | 7.4
REFEITORIO 3 - PAREDE 15 CM | 3.15 | 1.25 | 3.24 | 6.55 | 6.55 | 20.74
| 6.75 | 0 | 0 | 0 | 0 | 6.75
|  |  | TOTAL RODAPÉ |  |  | 305.06
TOTAL | 305.1 | M
9.0 | ESQUADRIAS
9.1 | Janela de madeira - cedrinho/angelim ou equivalente da região - de abrir com 4 folhas (2 venezianas e 2 guilhotinas para vidro), com batente, alizar e ferragens. exclusive vidros, acabamento e contramarco. fornecimento e instalação. af_12/2019
ESQUADRIAS
| LARGURA | ALTURA | CAIXILHO | ALISAR | QUANT. | CAIXILHO | ALISAR | TOTAL (M²)
J1 - GUILHOTINA DE MADEIRA VIDRO INCOLOR | 0.8 | 1 | 3.6 | 7.2 | 14 | 50.4 | 100.8 | 11.2
J2 - GUILHOTINA DE MADEIRA VIDRO INCOLOR | 0.85 | 1 | 3.7 | 7.4 | 2 | 7.4 | 14.8 | 1.7
J3 - CORRER DE MADEIRA VIDRO INCOLOR | 1.4 | 1 | 4.8 | 9.6 | 1 | 4.8 | 9.6 | 1.4
J4 - CORRER DE MADEIRA VIDRO INCOLOR | 1.45 | 1 | 4.9 | 9.8 | 2 | 9.8 | 19.6 | 2.9
J5 - CORRER DE MADEIRA VIDRO INCOLOR | 2.8 | 1 | 7.6 | 15.2 | 1 | 7.6 | 15.2 | 2.8
J6 - CORRER DE MADEIRA VIDRO INCOLOR | 2.2 | 1 | 6.4 | 12.8 | 2 | 12.8 | 25.6 | 4.4
J7 - CORRER DE MADEIRA VIDRO INCOLOR | 3.1 | 1 | 8.2 | 16.4 | 10 | 82 | 164 | 31
|  |  |  | TOTAL | 55.4 | M²
9.2 | Báscula para vidro em alumínio anodizado cor natural, linha 25, completa, com tranca, caixilho, alizar e contramarco, exclusive vidro
| LARGURA | ALTURA | CAIXILHO | ALISAR | QUANT. | CAIXILHO | ALISAR | TOTAL (M²)
J8 - CORRER DE ALUMINIO VIDRO INCOLOR | 3.15 | 1 | 8.3 | 16.6 | 5 | 41.5 | 83 | 15.75
|  |  |  | TOTAL | 15.75 | M²
9.3 | Janela de madeira (cedrinho/angelim ou equiv.) tipo maxim-ar, para vidro, com batente, alizar e ferragens. exclusive vidro, acabamento e contramarco. fornecimento e instalação. af_12/2019
| LARGURA | ALTURA | CAIXILHO | ALISAR | QUANT. | CAIXILHO | ALISAR | TOTAL (M²)
B1 - BASCULANTE DE MADEIRA VIDRO INCOLOR | 0.6 | 0.6 | 2.4 | 4.8 | 10 | 24 | 48 | 3.6
TOTAL | 3.6 | M²
9.4 | Marco de madeira de lei de 1ª (Peroba, Ipê, Angelim Pedra ou equivalente)com 15 x 3 cm de batente
ESQUADRIAS
| LARGURA | ALTURA | CAIXILHO | ALISAR | QUANT. | CAIXILHO | ALISAR | TOTAL M²
P1 - PORTA DE MADEIRA DE ABRIR | 0.7 | 2.1 | 5.6 | 11.2 | 2 | 11.2 | 22.4 | 2.94
P2 - PORTA DE MADEIRA DE ABRIR | 0.8 | 2.1 | 5.8 | 11.6 | 4 | 23.2 | 46.4 | 6.72
P3 - PORTA DE MADEIRA DE ABRIR | 1 | 2.1 | 6.2 | 12.4 | 2 | 12.4 | 24.8 | 4.2
P4 - PORTA DE MADEIRA DE ABRIR | 1.1 | 2.1 | 6.4 | 12.8 | 1 | 6.4 | 12.8 | 2.31
P5 - PORTA DE MADEIRA DE ABRIR | 1.2 | 2.1 | 6.6 | 13.2 | 4 | 26.4 | 52.8 | 10.08
|  |  |  | TOTAL | 79.6 | M
9.5 | Alizar de madeira de lei de 1ª (Peroba, Ipê, Angelim Pedra ou equivalente) de 5 x 1,5 cm
ESQUADRIAS
| LARGURA | ALTURA | CAIXILHO | ALISAR | QUANT. | CAIXILHO | ALISAR
J1 - GUILHOTINA DE MADEIRA VIDRO INCOLOR | 0.8 | 1 | 3.6 | 7.2 | 14 | 50.4 | 100.8
J2 - GUILHOTINA DE MADEIRA VIDRO INCOLOR | 0.85 | 1 | 3.7 | 7.4 | 2 | 7.4 | 14.8
J3 - CORRER DE MADEIRA VIDRO INCOLOR | 1.4 | 1 | 4.8 | 9.6 | 1 | 4.8 | 9.6
J4 - CORRER DE MADEIRA VIDRO INCOLOR | 1.45 | 1 | 4.9 | 9.8 | 2 | 9.8 | 19.6
J5 - CORRER DE MADEIRA VIDRO INCOLOR | 2.8 | 1 | 7.6 | 15.2 | 1 | 7.6 | 15.2
J6 - CORRER DE MADEIRA VIDRO INCOLOR | 2.2 | 1 | 6.4 | 12.8 | 2 | 12.8 | 25.6
J7 - CORRER DE MADEIRA VIDRO INCOLOR | 3.1 | 1 | 8.2 | 16.4 | 10 | 82 | 164
J8 - CORRER DE ALUMINIO VIDRO INCOLOR | 3.15 | 1 | 8.3 | 16.6 | 5 | 41.5 | 83
B1 - BASCULANTE DE MADEIRA VIDRO INCOLOR | 0.6 | 0.6 | 2.4 | 4.8 | 10 | 24 | 48
P1 - PORTA DE MADEIRA DE ABRIR | 0.7 | 2.1 | 5.6 | 11.2 | 2 | 11.2 | 22.4
P2 - PORTA DE MADEIRA DE ABRIR | 0.8 | 2.1 | 5.8 | 11.6 | 4 | 23.2 | 46.4
P3 - PORTA DE MADEIRA DE ABRIR | 1 | 2.1 | 6.2 | 12.4 | 2 | 12.4 | 24.8
P4 - PORTA DE MADEIRA DE ABRIR | 1.1 | 2.1 | 6.4 | 12.8 | 1 | 6.4 | 12.8
P5 - PORTA DE MADEIRA DE ABRIR | 1.2 | 2.1 | 6.6 | 13.2 | 4 | 26.4 | 52.8
TOTAL | 639.8 | M
9.6 | Portas de Madeira de abrir
| LARGURA | ALTURA | CAIXILHO | ALISAR | QUANT. | CAIXILHO | ALISAR | TOTAL (M²)
P3 - PORTA DE MADEIRA DE ABRIR | 1.4 | 1 | 4.8 | 9.6 | 2 | 9.6 | 19.2 | 2.8
P4 - PORTA DE MADEIRA DE ABRIR | 1.45 | 1 | 4.9 | 9.8 | 2 | 9.8 | 19.6 | 2.9
P5 - PORTA DE MADEIRA DE ABRIR | 2.8 | 1 | 7.6 | 15.2 | 1 | 7.6 | 15.2 | 2.8
TOTAL | 8.5 | M²
9.7 | Porta em madeira de lei tipo angelim pedra ou equiv.c/enchimento em madeira 1a.qualidade esp. 30mm p/ pintura, inclusive alizares, dobradiças e fechadura externa em latão cromado LaFonte ou equiv., exclusivemarco, nas dim.: 0.70 x 2.10 m
ESQUADRIAS
| LARGURA | ALTURA | CAIXILHO | ALISAR | QUANT. | CAIXILHO | ALISAR
P1 - PORTA DE MADEIRA DE ABRIR | 0.7 | 2.1 | 5.6 | 11.2 | 2 | 11.2 | 22.4
TOTAL | 2 | UND
9.8 | Porta em madeira de lei tipo angelim pedra ou equiv.c/enchimento em madeira 1a.qualidade esp. 30mm p/ pintura, inclusive alizares, dobradiças e fechadura externa em latão cromado LaFonte ou equiv., exclusive marco, nas dim.: 0.80 x 2.10 m
ESQUADRIAS
| LARGURA | ALTURA | CAIXILHO | ALISAR | QUANT. | CAIXILHO | ALISAR
P2 - PORTA DE MADEIRA DE ABRIR | 0.8 | 2.1 | 5.8 | 11.6 | 4 | 23.2 | 46.4
[5 empty] | TOTAL | 4 | UND
9.9 | Vidro plano transparente liso, com 4 mm de espessura
ESQUADRIAS
| LARGURA | ALTURA | CAIXILHO | ALISAR | QUANT. | CAIXILHO | ALISAR | TOTAL
J1 - GUILHOTINA DE MADEIRA VIDRO INCOLOR | 0.8 | 1 | 3.6 | 7.2 | 14 | 50.4 | 100.8 | 11.2
J2 - GUILHOTINA DE MADEIRA VIDRO INCOLOR | 0.85 | 1 | 3.7 | 7.4 | 2 | 7.4 | 14.8 | 1.7
J3 - CORRER DE MADEIRA VIDRO INCOLOR | 1.4 | 1 | 4.8 | 9.6 | 1 | 4.8 | 9.6 | 1.4
J4 - CORRER DE MADEIRA VIDRO INCOLOR | 1.45 | 1 | 4.9 | 9.8 | 2 | 9.8 | 19.6 | 2.9
J5 - CORRER DE MADEIRA VIDRO INCOLOR | 2.8 | 1 | 7.6 | 15.2 | 1 | 7.6 | 15.2 | 2.8
J6 - CORRER DE MADEIRA VIDRO INCOLOR | 2.2 | 1 | 6.4 | 12.8 | 2 | 12.8 | 25.6 | 4.4
J7 - CORRER DE MADEIRA VIDRO INCOLOR | 3.1 | 1 | 8.2 | 16.4 | 10 | 82 | 164 | 31
J8 - CORRER DE ALUMINIO VIDRO INCOLOR | 3.15 | 1 | 8.3 | 16.6 | 5 | 41.5 | 83 | 15.75
B1 - BASCULANTE DE MADEIRA VIDRO INCOLOR | 0.6 | 0.6 | 2.4 | 4.8 | 10 | 24 | 48 | 3.6
TOTAL | 74.8 | M
10 | LOUÇAS SANITARIAS
10.1 | Lavatório de louça branca com coluna, marcas de referência Deca, Celite ou Ideal Standard, inclusive sifão, válvula e engates cromados, exclusive torneira.
LOCAL | QUANT.
1
TOTAL | 1 | UND
10.2 | Bacia sifonada de louça branca com caixa acoplada, inclusive acessórios
LOCAL | QUANT.
6
TOTAL | 6 | UND
10.3 | Bacia sifonada de louça branca para portadores de necessidades especiais, Vogue Plus Conforto - Linha Conforto, mod P51, incl. assento com abertura frontal, ref.AP52,marca de ref. Deca ou equivalente
LOCAL | QUANT.
1
TOTAL | 1 | UND
10.4 | Lavatório de louça branca com coluna suspensa, linha Vogue Plus Confort para portadores de necessidades especiais, marca de referencia DECA, Celite ou Ideal Standart, inclusive valvula, sifão e engates, exclusive torneira
LOCAL | QUANT.
1
TOTAL | 1 | UND
10.5 | Cuba louça de embutir completa, marcas de referência Deca, Celite ou Ideal Standard, incl. válvula e sifão, exclusive torneira
LOCAL | QUANT.
7
TOTAL | 7 | UND
10.6 | Cuba de aço inox n° 1(dim.460x300x150)mm, marcas de referência Franke, Strake, tramontina, inclusive válvula de metal 31/2" e sifão cromado 1 x 1/2", excl. torneira
LOCAL | QUANT.
1
TOTAL | 1 | UND
10.7 | Barra de apoio reta, em aço inox polido, comprimento 80 cm, fixada na parede - Fornecimento e instalação. AF_01/2020V
LOCAL | QUANT.
1
TOTAL | 1 | UND
10.8 | Barra de apoio reta, em aço inox polido, comprimento 70cm, fixada na parede - Fornecimento e instalação. AF_01/2020V
LOCAL | QUANT.
1
TOTAL | 1 | UND
11 | PEÇAS EM GRANITO
11.1 | Bancada de granito com espessura de 2 cm
LOCAL | COMPR. | X | LARGURA | = | TOTAL
| 124.24 | X | 0.6 | = | 74.54
|  |  |  | TOTAL | 74.5 | M²
11.2 | Rodapé de granito cinza esp. 2cm, h=7cm, assentado com argamassa de cimento, cal hidratada CH1 e areia no traço 1:0,5:8, incl. rejuntamento com cimento branco
LOCAL | COMPR. | = | TOTAL
| 124.24 |  | 124.24
|  |  |  | TOTAL | 124.2 | M
11.3 | Peitoril de granito cinza polido, 15 cm, esp. 3cm
PEITORIS E SOLEIRAS
| LARGURA | ALTURA | PEITORIL | SOLEIRA | QUANT. | TOTAL PEITORIL | T. SOLEIRA
J1 | 0.8 | 1 | 0.8 | 0 | 14 | 11.2 | 0
J2 | 0.85 | 1 | 0.85 | 0 | 2 | 1.7 | 0
J3 | 1.4 | 1 | 1.4 | 0 | 1 | 1.4 | 0
J4 | 1.45 | 1 | 1.45 | 0 | 2 | 2.9 | 0
J5 | 2.8 | 1 | 2.8 | 0 | 1 | 2.8 | 0
J6 | 2.2 | 1 | 2.2 | 0 | 2 | 4.4 | 0
J7 | 3.1 | 1 | 3.1 | 0 | 10 | 31 | 0
J8 | 3.15 | 1 | 3.15 | 0 | 5 | 15.75 | 0
B1 | 0.6 | 0.6 | 0.6 | 0 | 10 | 6 | 0
P1 | 0.7 | 2.1 | 0.7 | 0 | 2 | 1.4 | 0
P2 | 0.8 | 2.1 | 0.8 | 0 | 4 | 3.2 | 0
P3 | 1 | 2.1 | 0 | 1 | 1 | 0 | 1
P4 | 1.1 | 2.1 | 0 | 1.1 | 1 | 0 | 1.1
P5 | 1.2 | 2.1 | 0 | 1.2 | 4 | 0 | 4.8
[5 empty] | TOTAIS | 81.75 | 6.9
|  |  |  | TOTAL | 81.75 | M
11.4 | Soleira de granito esp. 2 cm e largura de 15 cm
TABELA 11.3
|  |  |  | TOTAL | 6.9 | M
11.5 | Divisória de granito com 3 cm de espessura, assentada com argamassa de cimento e areia no traço 1:3, na cor cinza
QUANT. | ALTURA | X | LARGURA | = | TOTAL
5 | 1.8 | X | 1.2 | = | 10.8
4 | 1.8 | X | 1.35 | = | 9.72
|  |  |  | TOTAL | 20.52 | M²
12 | INSTALAÇÕES HIDRAULICAS
12.1 | Reservatório de polietileno de 1000l, inclusive peça de madeira 6x16cm para apoio, exclusive flanges e torneira de bóia |  |  | UNID | 1
12.2 | Ponto de água fria (lavatório, tanque, pia de cozinha, etc...) |  |  | UNID | 16
12.3 | Ponto para caixa sifonada, inclusive caixa sifonada pvc 150x150x50mm com grelha em pvc |  |  | pt | 1
12.5 | Ponto com registro de pressão (chuveiro, caixa de descarga, etc...) |  |  | pt | 6
12.6 | Ponto de válvula de descarga, inclusive válvula (sem acabamento) |  |  | pt | 6
12.7 | Ponto para esgoto secundário (pia, lavatório, mictório, tanque, bidê, etc...) |  |  | pt | 16
12.8 | Ponto para esgoto primário (vaso sanitário) |  |  | UNID | 7
12.9 | Chuveiro elétrico tipo ducha Lorenzet ou Corona |  |  | UNID | 1
12.10 | Registro de gaveta bruto diam. 20mm (3/4") |  |  | UNID | 7
12.11 | Registro de gaveta bruto diam. 40mm (11/2") |  |  | UNID | 4
12.12 | Registro de pressão bruto, diam. 15mm (1/2") |  |  | UNID | 7
12.13 | Torneira pressão cromada diam. 1/2" para pia, marcas de referência Fabrimar, Deca ou Docol |  |  | UNID | 9
12.14 | Torneira pressão cromada diâm. 1/2" para lavatório, marcas de referência Fabrimar, Deca ou Docol |  |  | UNID | 7
12.18 | KIT DE ACESSORIOS PARA BANHEIRO EM METAL CROMADO, 5 PECAS |  |  | UND | 6
12.20 | Tubo de PVC rígido soldável branco, para esgoto, diâmetro 100mm (4"), inclusive conexões |  |  | M | 78
12.21 | Tubo de PVC rígido soldável branco, para esgoto, diâmetro 75mm (3"), inclusive conexões |  |  | M | 45
12.22 | Tubo de PVC rígido soldável branco, para esgoto, diâmetro 50mm (2"), inclusive conexões |  |  | M | 15
12.23 | Ralo sifonado em PVC 100x100mm, com grelha PVC |  |  | UNID | 5
12.24 | Caixa sifonada em PVC, diâm. 150mm, com grelha e porta grelha quadrados, em aço inox |  |  | UNID | 30
12.25 | Caixas de inspeção de alv. blocos concreto 9x19x39cm, dim, 60x60cm e Hmáx = 1m, com tampa de conc. esp. 5cm, lastro de conc. esp. 10cm, revest intern. c/ chapisco e reboco impermeabilizado, incl. escavação, reaterro e enchimento |  |  | UNID | 2
12.26 | Caixa de gordura de alv. bloco concreto 9x19x39cm, dim.60x60cm e Hmáx=1m, com tampa em concreto esp.5cm, lastro concreto esp.10cm, revestida intern. c/ chapisco e reboco impermeab, escavação, reaterro e parede interna em concreto |  |  | UNID | 2
12.27 | Sifão em PVC para pia de cozinha ou lavatório 1x11/2" |  |  | UND | 9
12.28 | Fossa séptica de anéis pré-moldados de concreto, diâmetro 2.00 m, Hútil 2.0m completa, incluindo tampa c/visita de 60cm, concreto p/ fundo esp.10 cm, tubo de limpeza e escavação, conf. detalhe em projeto |  |  | M | 1
12.29 | Filtro anaeróbio de anéis pré-moldados de concreto, diâmetro de 1.20m, altura útil de 1.80m, completo, incl. tampa c/visita de 60 cm, concreto p/fundo esp.10cm e tubulação de saída de esgoto |  |  | UNID | 1
13 | INSTALAÇÕES ELETRICAS
13.1 | Mureta de medição utilizando arg. cimento, cal e areia, dimensões 1100x2000x200mm, com pilares e cintas, revestido com chapisco e reboco, inclusive pintura emassamento e pintura acrílica a três demãos, exclusive cobertura |  |  | UND | 1
13.2 | Quadro de distribuição de energia, de embutir, com 12 divisões modulares com barramento |  |  | UND | 1
13.3 | Padrão de entrada de energia elétrica, trifásico, entrada aérea, a 4 fios, carga instalada em muro de 41001 até 47000W - 220/127V |  |  | UND | 1
| Mini-Disjuntor monopolar 16 A, curva C - 5KA 220/127VCA (NBR IEC 60947-2), Ref. Siemens, GE, Schneider ou equivalente |  |  | UND | 1
13.4 | Mini-Disjuntor monopolar 25 A, curva C - 5KA 220/127VCA (NBR IEC 60947-2), Ref. Siemens, GE, Schneider ou equivalente |  |  | UND | 3
13.5 | Mini-Disjuntor monopolar 32 A, curva C - 5KA 220/127VCA (NBR IEC 60947-2), Ref. Siemens, GE, Schneider ou equivalente |  |  | UND | 1
13.6 | Mini-Disjuntor bipolar 40 A, curva C - 5KA 220/127VCA (NBR IEC 60947-2), Ref. Siemens, GE, Schneider ou equivalente |  |  | UND | 1
13.7 | Mini-Disjuntor tripolar 63 A, curva C - 5KA 220/127VCA (NBR IEC 60947-2), Ref. Siemens, GE, Schneider ou equivalente |  |  | UND | 1
13.8 | Ponto padrão de luz no teto - considerando eletroduto PVC rígido de 3/4" inclusive conexões (4.5m), fio isolado PVC de 2.5mm2 (16.2m) e caixa estampada 4x4" (1 und) |  |  | PT | 33
13.9 | Ponto padrão de tomada 2 pólos mais terra - considerando eletroduto PVC rígido de 3/4" inclusive conexões (5.0m), fio isolado PVC de 2.5mm2 (16.5m) e caixa estampada 4x2" (1 und) |  |  | PT | 36
13.10 | Ponto padrão de tomada para chuveiro elétrico - considerando eletroduto PVC rígido de 3/4" inclusive conexões (9.0m), fio isolado PVC de 6.0mm2 (32.5m) e caixa estampada 4x2" (1 und) |  |  | PT | 1
13.11 | Ponto padrão de interruptor de 1 tecla simples e 1 tomada dois pólos mais terra 10A/250V - considerando eletroduto PVC rígido de 3/4" inclusive conexões (4.5m), fio isolado PVC de 2.5mm2 (19.4m) e caixa estampada 4x2" (1 und) |  |  | PT | 30
13.12 | Ponto padrão de interruptor de 2 teclas simples - considerando eletroduto PVC rígido de 3/4" inclusive conexões (3.3m), fio isolado PVC de 2.5mm2 (17.2m) e caixa estampada 4x2" (1 und) |  |  | PT | 2
13.13 | Ponto padrão de interruptor de 1 tecla paralelo - considerando eletroduto PVC rígido de 3/4" inclusive conexões (8.5m), fio isolado PVC de 2.5mm2 (28.8m) e caixa estampada 4x2" (1 und) |  |  | PT | 2
13.14 | Luminaria sobrepor compl., corpo ch. aço pintada branca, refletor aletas parabólicas alum.alta pureza e refletância inclusive 2 lâmpadas LED T8 20W temp. de cor 5000k bivolt c/ 1,20m - Ref. CAA01-S232 - Lumicenter ou equivalente |  |  | UNID | 33
13.15 | Tomada padrão brasileiro linha branca, NBR 14136 2 polos + terra 10A/250V, com placa 4x2 |  |  | UNID | 34
13.16 | Tomada padrão brasileiro linha branca, NBR 14136 2 polos + terra 20A/250V, com placa 4x2" |  |  | UNID | 2
13.17 | Interruptor de uma tecla simples 10A/250V e uma tomada 3 polos 10A/250V, padrão brasileiro, NBR 14136, linha branca, com placa 4x2" |  |  | UNID | 30
13.18 | Interruptor de uma tecla paralelo 10A/250V, com placa 4x2" |  |  | UNID | 1
13.19 | Interruptor de duas teclas simples 10A/250V, com placa 4x2" |  |  | UND | 2
14 | REDE LOGICA
14.1 | Caixa para telefone padrão TELEMAR, dim. 1070 x 520 x 500 mm, com tampa de ferro tipo R2, assentada com argamassa de cimento, cal e areia |  |  | UND | 1
14.2 | Aterramento com haste de terra 5/8"x2.40m, cabo de cobre nú 6mm2 em caixa de concreto de dimensões internas de 30x30x30cm |  |  | UND | 1
14.3 | Cabo telefônico CI, diâmetro do condutor 50mm, 30 pares |  |  | M | 240
14.4 | Tomada para telefone com conector RJ 11 |  |  | UND | 2
15 | SPDA
15.1 | Pára-raios tipo franklim incluindo base de fixação, conjunto de contraventagem c/abraçadeira p/3 estais em tubo e demais acessórios c/exceção do cabo de cobre de descida e suportes isoladores |  |  | UND | 2
15.2 | Haste de terra tipo COPPERWELD - 5/8" x 2.40m |  |  | UND | 12
15.3 | Mastro simples 3mx1.1/2", uma descida, incl. base de fixação, captor, conj.de contraventagem c/abraçadeira p/3 estais em tubo e demais acessórios, excl. cabo de cobre de descida e suportes isoladores, ref.Termotécnica ou equiv. |  |  | UND | 12
15.4 | Caixa de inspeção em PVC, diâmetro 300 mm, ref TEL-552, marca de referência Termotécnica ou equivalente, inclusive escavação e reaterro |  |  | UND | 12
15.5 | Abraçadeira tipo "D" com cunha, diâmetro 1", ref. TEL-095, marca de referência Termotécnica ou equivalente |  |  | UND | 15
15.6 | Cabo de cobre nú 35mm2, ref. TEL 5735, marca de referência Termotécnica ou equivalente |  |  | M | 300
15.7 | Cabo de cobre nú 50mm2, ref. TEL 5750, marca de referência Termotécnica ou equivalente |  |  | M | 150
16 | SISTEMA DE PROTEÇÃO CONTRA PÂNICO E INCÊNDIO
16.1 | Extintor de incêndio de água pressurizada capacidade 2A (10L), inclusive suporte para fixação e EXCLUSIVE placa sinalizadora em PVC Fotoluminescente |  |  | UND | 2
16.2 | Extintor de incêndio portátil de pó químico ABC com capacidade 2A-20B:C (4 kg), inclusive suporte para fixação, EXCLUSIVE placa sinalizadora em PVC fotoluminescente |  |  | UND | 5
16.3 | Ponto para iluminação de emergência completo, inclusive bloco autônomo de iluminação 2x9W com tomada universal |  |  | UND | 7
16.4 | Fornecimento e instalação de Sirene eletronica média tipo corneta |  |  | UND | 1
16.5 | Fornecimento e instalação de Central de alarme de incêndio endereçável, capacidade até: 256 endereços, 4 laços com bateria Ref. Walmonof, Abafire, Deltafire ou equivalente |  |  | UND | 1
16.6 | Fornecimento e instalação de Acionador manual de alarme de incêndio endereçavel, tipo quebra vidro |  |  | M | 1
16.7 | Fornecimento e instalação de Bateria selada 12V - 60 AH, para centrais de alarme / iluminação de emergência |  |  | M | 1
16.8 | Placa de sinalização de segurança CODIGO 14 - 315/158(NBR 13.434); CÓDIGO S3(NT 14/2010-ES) ("SAIDA DE EMERGÊNCIA" - seta vertical) |  |  | M² | 14
16.9 | Fornecimento e instalação de Detector de fumaça óptico endereçavel Bivolt 12/24V para parede ou teto |  |  | UND | 6
17 | PINTURA
17.1 | Emassamento de paredes e forros, com duas demãos de massa à base de PVA, marcas de referência Suvinil, Coral ou Metalatex
PINTURA PAREDE E TETOS INTERNA | PAREDE 1 | PAREDE2 | PAREDE3 | PAREDE4 | PAREDE5 | ALTURA | ÁREA
HALL ABASTECIMENTO - PAREDE 15 CM | 3.31 | 2.5 | 3.31 | 1.35 | 0 | 3.1 | 32.46
DML - PAREDE 15 CM | 1.7 | 1.7 | 1.2 | 1.2 | 0 | 3.1
COZINHA - PAREDE 15 CM | 2.55 | 1.35 | 0.15 | 0.6 | 0.95 | 3.1
| 2.8 | 2.66 | 2.55 | 1.59 | 2.15 | 3.1
| 2.55 | 2.55 | 2.15 | 3.45 | 1.93 | 3.1
| 0.6 | 0.15 | 0.6 | 1.11 | 3.6 | 3.1
| 1.35 | 1 | 0.15 | 1.6 | 1.41 | 1.8
| 1.35 | 0.15 | 1.35 | 0.8 | 0.15 | 1.8
| 0.8 | 0.15 | 0.8 | 0.65 | 0.65 | 1.8
| 2 | 0.15 | 2 | 0 | 0 | 1.8
TORREFAÇÃO DE CAFÉ - PAREDE 15 CM | 2.15 | 5 | 2.15 | 0.15 | 1.26 | 3.1
| 4.4 | 0.8 | 0.15 | 0.8 | 0.6 | 3.1
DESPENSA - PAREDE 15 CM | 2.2 | 3.9 | 2.2 | 3.9 | 0 | 3.1
ARMAZENAGEM DE FRIOS - PAREDE 15 CM | 2.2 | 3.9 | 2.2 | 3.9 | 0 | 3.1
VESTIARIO - PAREDE 15 CM | 1.35 | 1.35 | 1.35 | 1.35 | 0 | 3.1
WC FUNCIONAL - PAREDE 15 CM | 1.35 | 2.4 | 1.35 | 2.4 | 0 | 3.1
WC FEMININO - PAREDE 15 CM | 3.04 | 3.14 | 1.78 | 1.01 | 0 | 3.1
| 1.26 | 4.15 | 0 | 0 | 0 | 3.1
WC MASCULINO - PAREDE 15 CM | 3.14 | 0.5 | 2.02 | 4.15 | 2.65 | 3.1
| 0.86 | 0.15 | 0 | 0 | 0 | 3.1
WC DEFICIENTE - PAREDE 15 CM | 2.5 | 1.49 | 2.5 | 1.49 | 0 | 3.1 | 24.74
| 3.23 | 3.23 | 3.75 | 3.75 | 0 | 3.1 | 43.28
| 3.63 | 4.39 | 2.43 | 4.39 | 1.2 | 0 | 0
REFEITORIO 1 - PAREDE 15 CM | 5.14 | 6.7 | 6.42 | 0 | 0 | 3.1 | 56.61
| 0.7 | 0.15 | 0.7 | 0.15 | 0 | 3.1 | 5.27
| 0.7 | 0.15 | 0.7 | 0.15 | 0 | 3.1 | 5.27
| 3.6 | 3.6 | 5.4 | 5.4 | 0 | 0 | 0
REFEITORIO 2 - PAREDE 15 CM | 13.01 | 13.01 | 2.9 | 6.58 | 5.6 | 3.1 | 127.41
ÁREA PARA SELF SERVICE - PAREDE 15 CM | 4.1 | 3.3 | 0 | 0 | 0 | 3.1 | 22.94
REFEITORIO 3 - PAREDE 15 CM | 3.15 | 1.25 | 3.24 | 6.55 | 6.55 | 3.1 | 64.29
| 6.75 | 0 | 0 | 0 | 0 | 3.1 | 20.93
LAJE | [6 empty] | 117.31
|  |  | TOTAL PINTURA PAREDES E TETOS INTERNA |  |  |  | 488.05
|  |  |  | TOTAL | 488.1 | M²
17.2 | Pintura com tinta látex PVA, marcas de referência Suvinil, Coral ou Metalatex, inclusive selador, em paredes e forros, a duas demãos (INTERNA)
PINTURA PAREDE E TETOS INTERNA | PAREDE 1 | PAREDE2 | PAREDE3 | PAREDE4 | PAREDE5 | ALTURA | ÁREA
HALL ABASTECIMENTO - PAREDE 15 CM | 3.31 | 2.5 | 3.31 | 1.35 | 0 | 3.1 | 32.46
DML - PAREDE 15 CM | 1.7 | 1.7 | 1.2 | 1.2 | 0 | 3.1
COZINHA - PAREDE 15 CM | 2.55 | 1.35 | 0.15 | 0.6 | 0.95 | 3.1
| 2.8 | 2.66 | 2.55 | 1.59 | 2.15 | 3.1
| 2.55 | 2.55 | 2.15 | 3.45 | 1.93 | 3.1
| 0.6 | 0.15 | 0.6 | 1.11 | 3.6 | 3.1
| 1.35 | 1 | 0.15 | 1.6 | 1.41 | 1.8
| 1.35 | 0.15 | 1.35 | 0.8 | 0.15 | 1.8
| 0.8 | 0.15 | 0.8 | 0.65 | 0.65 | 1.8
| 2 | 0.15 | 2 | 0 | 0 | 1.8
TORREFAÇÃO DE CAFÉ - PAREDE 15 CM | 2.15 | 5 | 2.15 | 0.15 | 1.26 | 3.1
| 4.4 | 0.8 | 0.15 | 0.8 | 0.6 | 3.1
DESPENSA - PAREDE 15 CM | 2.2 | 3.9 | 2.2 | 3.9 | 0 | 3.1
ARMAZENAGEM DE FRIOS - PAREDE 15 CM | 2.2 | 3.9 | 2.2 | 3.9 | 0 | 3.1
VESTIARIO - PAREDE 15 CM | 1.35 | 1.35 | 1.35 | 1.35 | 0 | 3.1
WC FUNCIONAL - PAREDE 15 CM | 1.35 | 2.4 | 1.35 | 2.4 | 0 | 3.1
WC FEMININO - PAREDE 15 CM | 3.04 | 3.14 | 1.78 | 1.01 | 0 | 3.1
| 1.26 | 4.15 | 0 | 0 | 0 | 3.1
WC MASCULINO - PAREDE 15 CM | 3.14 | 0.5 | 2.02 | 4.15 | 2.65 | 3.1
| 0.86 | 0.15 | 0 | 0 | 0 | 3.1
WC DEFICIENTE - PAREDE 15 CM | 2.5 | 1.49 | 2.5 | 1.49 | 0 | 3.1 | 24.74
| 3.23 | 3.23 | 3.75 | 3.75 | 0 | 3.1 | 43.28
| 3.63 | 4.39 | 2.43 | 4.39 | 1.2 | 0 | 0
REFEITORIO 1 - PAREDE 15 CM | 5.14 | 6.7 | 6.42 | 0 | 0 | 3.1 | 56.61
| 0.7 | 0.15 | 0.7 | 0.15 | 0 | 3.1 | 5.27
| 0.7 | 0.15 | 0.7 | 0.15 | 0 | 3.1 | 5.27
| 3.6 | 3.6 | 5.4 | 5.4 | 0 | 0 | 0
REFEITORIO 2 - PAREDE 15 CM | 13.01 | 13.01 | 2.9 | 6.58 | 5.6 | 3.1 | 127.41
ÁREA PARA SELF SERVICE - PAREDE 15 CM | 4.1 | 3.3 | 0 | 0 | 0 | 3.1 | 22.94
REFEITORIO 3 - PAREDE 15 CM | 3.15 | 1.25 | 3.24 | 6.55 | 6.55 | 3.1 | 64.29
| 6.75 | 0 | 0 | 0 | 0 | 3.1 | 20.93
LAJE | [6 empty] | 117.31
|  |  | TOTAL PINTURA PAREDES E TETOS INTERNA |  |  |  | 488.05
|  |  |  | TOTAL | 488.05 | M²
17.3 | Pintura com tinta acrílica, marcas de referência Suvinil, Coral e Metalatex, inclusive selador acrílico, em paredes e forros, a duas demãos (EXTERNA)
PINTURA EXTERNA | PAREDE 1 | PAREDE2 | PAREDE3 | PAREDE4 | PAREDE5 | ALTURA | ÁREA
FACE A | 21.41 | 16.25 | 67.38 | 13.39 | 18.33 | 3.2 | 437.63
EMPENAS E OITOES |  |  | 0 | 0 | 0 |  | 109.76
[5 empty] | PINTURA EXTERNA |  | 547.39
[6 empty] | TOTAL | 547.39 | M²
17.5 | Emassamento de esquadrias de madeira, com duas demãos de massa à base de óleo, marcas de referência Suvinil, Coral ou Metalatex
PINTURA ESQUADRIAS
| LARGURA | ALTURA | ÁREA | PINTURA | QUANT. | ÁREA TOTAL
J1 - GUILHOTINA DE MADEIRA VIDRO INCOLOR | 0.8 | 1 | 0.8 | 1.6 | 14 | 22.4
J2 - GUILHOTINA DE MADEIRA VIDRO INCOLOR | 0.85 | 1 | 0.85 | 1.7 | 2 | 3.4
J3 - CORRER DE MADEIRA VIDRO INCOLOR | 1.4 | 1 | 1.4 | 2.8 | 1 | 2.8
J4 - CORRER DE MADEIRA VIDRO INCOLOR | 1.45 | 1 | 1.45 | 2.9 | 2 | 5.8
J5 - CORRER DE MADEIRA VIDRO INCOLOR | 2.8 | 1 | 2.8 | 5.6 | 1 | 5.6
J6 - CORRER DE MADEIRA VIDRO INCOLOR | 2.2 | 1 | 2.2 | 4.4 | 2 | 8.8
J7 - CORRER DE MADEIRA VIDRO INCOLOR | 3.1 | 1 | 3.1 | 6.2 | 10 | 62
J8 - CORRER DE ALUMINIO VIDRO INCOLOR | 3.15 | 1 | 3.15 | 6.3 | 5 | 31.5
B1 - BASCULANTE DE MADEIRA VIDRO INCOLOR | 0.6 | 0.6 | 0.36 | 0.72 | 10 | 7.2
P1 - PORTA DE MADEIRA DE ABRIR | 0.7 | 2.1 | 1.47 | 2.94 | 2 | 5.88
P2 - PORTA DE MADEIRA DE ABRIR | 0.8 | 2.1 | 1.68 | 3.36 | 4 | 13.44
P3 - PORTA DE MADEIRA DE ABRIR | 1 | 2.1 | 2.1 | 4.2 | 2 | 8.4
P4 - PORTA DE MADEIRA DE ABRIR | 1.1 | 2.1 | 2.31 | 4.62 | 1 | 4.62
P5 - PORTA DE MADEIRA DE ABRIR | 1.2 | 2.1 | 2.52 | 5.04 | 4 | 20.16
|  |  |  | ÁREA PINTURA |  | 202
[6 empty] | TOTAL | 202 | M²
17.6 | Pintura com tinta esmalte sintético, marcas de referência Suvinil, Coral ou Metalatex, inclusive fundo branco nivelador, em madeira, a duas demãos
PINTURA ESQUADRIAS
| LARGURA | ALTURA | ÁREA | PINTURA | QUANT. | ÁREA TOTAL
J1 - GUILHOTINA DE MADEIRA VIDRO INCOLOR | 0.8 | 1 | 0.8 | 1.6 | 14 | 22.4
J2 - GUILHOTINA DE MADEIRA VIDRO INCOLOR | 0.85 | 1 | 0.85 | 1.7 | 2 | 3.4
J3 - CORRER DE MADEIRA VIDRO INCOLOR | 1.4 | 1 | 1.4 | 2.8 | 1 | 2.8
J4 - CORRER DE MADEIRA VIDRO INCOLOR | 1.45 | 1 | 1.45 | 2.9 | 2 | 5.8
J5 - CORRER DE MADEIRA VIDRO INCOLOR | 2.8 | 1 | 2.8 | 5.6 | 1 | 5.6
J6 - CORRER DE MADEIRA VIDRO INCOLOR | 2.2 | 1 | 2.2 | 4.4 | 2 | 8.8
J7 - CORRER DE MADEIRA VIDRO INCOLOR | 3.1 | 1 | 3.1 | 6.2 | 10 | 62
J8 - CORRER DE ALUMINIO VIDRO INCOLOR | 3.15 | 1 | 3.15 | 6.3 | 5 | 31.5
B1 - BASCULANTE DE MADEIRA VIDRO INCOLOR | 0.6 | 0.6 | 0.36 | 0.72 | 10 | 7.2
P1 - PORTA DE MADEIRA DE ABRIR | 0.7 | 2.1 | 1.47 | 2.94 | 2 | 5.88
P2 - PORTA DE MADEIRA DE ABRIR | 0.8 | 2.1 | 1.68 | 3.36 | 4 | 13.44
P3 - PORTA DE MADEIRA DE ABRIR | 1 | 2.1 | 2.1 | 4.2 | 2 | 8.4
P4 - PORTA DE MADEIRA DE ABRIR | 1.1 | 2.1 | 2.31 | 4.62 | 1 | 4.62
P5 - PORTA DE MADEIRA DE ABRIR | 1.2 | 2.1 | 2.52 | 5.04 | 4 | 20.16
|  |  |  | ÁREA PINTURA |  | 202
[6 empty] | TOTAL | 202 | M²
[6 empty] | TOTAL | 202 | M²
18 | SERVIÇOS COMPLEMENTARES
18.1 | Limpeza geral da obra (edificação)
ÁREA DA OBRA E ENTORNO
PROJ. ARQ. 01/06 | ÁREA
421.63
|  |  |  | TOTAL | 421.6 | M²
Brejetuba 17 de agosto de 2021
Flavio Mendes Dias
CREA 042397/D

## MC - SEDE
MEMÓRIA DE CÁLCULO SEDE
1.0 | SERVIÇOS PRELIMINARES
1.2 | Locação de obra com gabarito de madeira
LOCAL |  |  | ÁREA
QUADRO RESUMO ARQUT. 01/05 |  |  | 254.35
|  |  |  | TOTAL | 254.4 | M²
2.0 | INFRAESTRUTURA
2.1 | Escavação manual em material de 1a. categoria, até 1.50 m de profundidade
DIMENSÕES
| LARGURA (M) | COMPR. (m) | ALTURA (M) | VOLUME UNITÁRIO | QUANT. | VOLUME TOTAL
BROCAS | DIÂMETRO | 0.25 | 3 | 0.14726 | 149 | 21.94 |  | UTILIZADO DIÂMETRO DE 25 CM PROFUNDIDADE 3,00 M
BLOCO BF01 | 1 | 0.4 | 0.4 | 0.19 | 23 | 4.37 |  | BLOCO RETANGULAR DE 2 BROCAS 100X40X40 CM
BLOCO BF02 | ÁREA | 0.64 | 0.4 | 0.31 | 7 | 2.17 |  | BLOCO TRIANGULAR DE 3 BROCAS 100X100X100X40 CM
VIGA BALDRAME 20X30
| V1 | 4.89 | V14 | 5.95 | V27 | 6.92
| V2 | 4.89 | V15 | 1.7 | V28 | 5.49
| V3 | 4.84 | V16 | 2.93 | V29 | 12.18
| V4 | 3.9 | V17 | 5.5 | V30 | 12.32
| V5 | 4.95 | V18 | 1.25 | V31 | 6.9
| V6 | 11.03 | V19 | 4.65 | V32 | 4.44
| V7 | 2.55 | V20 | 1.73 | V33 | 6.95
| V8 | 2.5 | V21 | 7.36 | V34 | 5.73
| V9 | 1.7 | V22 | 1.72 | V35 | 6.95
| V10 | 4.65 | V23 | 1.72 | V36 | 5.72
| V11 | 1.25 | V24 | 7.31 | V37 | 5.25
| V12 | 9.75 | V25 | 10.55 | V38 | 3.4
| V13 | 5.45 | V26 | 9.22 | V39 | 12.75
|  | 62.35 |  | 61.59 |  | 95 | 218.94 | TOTAL COMPRIMENTO VIGA BALDRAME
VOLUME DE ESCAVAÇÃO VIGA BALDRAME | 0.3 | 0.2 |  | 0.06 | 218.94 | 13.14 |  | ABERTURA DE + 5 CM PARA FORMAS
|  |  |  | TOTAL ESCAVAÇÃO |  | 231.62
[5 empty] | TOTAL | 231.62 | M³
2.2 | Reaterro apiloado de cavas de fundação, em camadas de 20 cm
BLOCO BF01 | 1 | 0.4 | 0.4 | 0.04 | 23 | 0.92
BLOCO BF02 | ÁREA | 0.64 | 0.4 | 0.07 | 7 | 0.49
VIGA BALDRAME 20X30 | 0.3 | 0.2 |  | 0.02 | 218.94 | 4.38
[5 empty] | TOTAL | 5.79 |  | REATERRO COMPACTO FUNDAÇÃO
TOTAL | 5.79 | M³
2.3 | Fornecimento, dobragem e colocação em fôrma, de armadura CA-50 A média, diâmetro de 6.3 a 10.0 mm
|  | DADOS | QUANT.
CONFORME PROJETO ESTRUTURAL01/09 |  |  | 950.61
CONFORME PROJETO ESTRUTURAL01/09 |  |  | 615.05
|  | TOTAL | 1565.66 | KG
2.4 | Fornecimento, dobragem e colocação em fôrma, de armadura CA-50 A grossa diâmetro de 12.5 a 25.0 mm
|  | DADOS | QUANT.
CONFORME PROJETO ESTRUTURAL 01/09 |  |  | 342.07
|  | TOTAL | 342.07 | KG
2.5 | Fornecimento, dobragem e colocação em fôrma, de armadura CA-60 B fina, diâmetro de 4.0 a 7.0mmcimento, dobragem e colocação em fôrma, de armadura CA-50 A média, diâmetro de 6.3 a 10.0 mm
|  | DADOS | QUANT.
CONFORME PROJETO ESTRUTURAL 01/09 |  |  | 76.28
CONFORME PROJETO ESTRUTURAL 03/09 |  |  | 208.38
|  | TOTAL | 284.66 | KG
2.6 | Fôrma de tábua de madeira de 2.5x30.0cm, levando-se em conta utilização 3 vezes (incluindo o material, corte, montagem, escoramento e desforma)
FORMA
ÁREA UNIT
BLOCO BF01 | 1 | 0.4 | 0.4 | 1.12 | 23 | 25.76
BLOCO BF02 | 0.72 | 0.25 | 0.4 | 1.16 | 7 | 8.12
VIGA BALDRAME 20X30 | 0.3 |  |  | 0.6 | 218.94 | 131.36
[5 empty] | TOTAL | 165.24
|  | TOTAL | 165.24 | M²
2.6 | Fornecimento, preparo e aplicação de concreto Fck=15 MPa (brita 1 e 2) - (5% de perdas já incluído no custo)
|  | DADOS | QUANT.
CONCRETO FCK 25 Mpa.
BROCAS | DIÂMETRO | 0.25 | 3 | 0.14726 | 149 | 21.94
BLOCO BF01 | 1 | 0.4 | 0.4 | 0.16 | 23 | 3.68
BLOCO BF02 | ÁREA | 0.64 | 0.4 | 0.26 | 7 | 1.82
VIGA BALDRAME 20X30 | 0.3 | 0.2 |  | 0.06 | 218.94 | 13.14
[5 empty] | TOTAL | 40.58
|  | TOTAL | 40.58 | M³
2.7 | Aterro compactado utilizando compactador de placa vibratória com reaproveitamento do material
| AREA | X | ESPESSURA | = | TOTAL + APILOAMENTO
| 228.35 | X | 0.3 | = | 89.0565
|  | TOTAL | 89.06 | M²
3.0 | ESTRUTURA
3.1 | Fôrma de tábua de madeira de 2.5x30.0cm, levando-se em conta utilização 3 vezes (incluindo o material, corte, montagem, escoramento e desforma)
FORMA
COLUNA | LADO 1 | LADO 2 | COMPR. | ÁREA UNIT
COLUNA 15X35 | 0.15 | 0.35 | 2.8 | 2.8 | 3 | 8.4 |  | PROJETO ESTRUTURAL FL 06/09
COLUNA 15X30 | 0.15 | 0.3 | 2.8 | 2.52 | 48 | 120.96 |  | PROJETO ESTRUTURAL FL 06/09
[5 empty] | ÁREA FORMA M2 |  | 129.36
VIGA
VIGAS 15X40 | V8 | 2.5 | V15 | 1.7 | V16 | 2.93 |  | PROJETO ESTRUTURAL FL 04 E 05/09
| V31 | 6.9
|  | 9.4 |  | 1.7 |  | 2.93
[6 empty] | TOTAL | 14.03
[5 empty] | ÁREA FORMA M2 |  | 11.22
VIGAS 15X35 | V14 | 5.95 | V30 | 12.32 | V32 | 4.44 |  | PROJETO ESTRUTURAL FL 04 E 05/09
[6 empty] | TOTAL | 22.71
[5 empty] | ÁREA FORMA M2 |  | 15.9
VIGAS 15X30 | V1 | 4.89 |  |  | V27 | 6.92 |  | PROJETO ESTRUTURAL FL 04 E 05/09
| V2 | 4.89 |  |  | V28 | 5.49
| V3 | 4.84 |  |  | V29 | 12.18
| V4 | 3.9 | V17 | 5.5
| V5 | 4.95 | V18 | 1.25
| V6 | 11.03 | V19 | 4.65
| V7 | 2.55 | V20 | 1.73 | V33 | 6.95
|  |  | V21 | 7.36 | V34 | 5.73
| V9 | 1.7 | V22 | 1.72 | V35 | 6.95
| V10 | 4.65 | V23 | 1.72 | V36 | 5.72
|  |  | V24 | 7.31 | V37 | 5.25
| V12 | 9.75 | V25 | 10.55 | V38 | 3.4
| V13 | 5.45 | V26 | 9.22 | V39 | 12.75
|  | 58.6 |  | 51.01 |  | 71.34 | 180.95
[5 empty] | ÁREA FORMA M2 |  | 108.57
[5 empty] | TOTAL FORMAS (M2) |  | 265.05
|  | TOTAL | 265.05 | M²
3.2 | Fornecimento, dobragem e colocação em fôrma, de armadura CA-50 A média, diâmetro de 6.3 a 10.0 mm
|  | DADOS | QUANT.
PROJETO ESTRUTURAL 06/09 |  |  | 394.8
PROJETO ESTRUTURAL 07/09 |  |  | 721.71
PROJETO ESTRUTURAL 08/09 |  |  | 358.9
PROJETO ESTRUTURAL 09/09 |  |  | 663.13
|  | TOTAL | 2138.54 | KG
3.3 | Fornecimento, dobragem e colocação em fôrma, de armadura CA-50 A grossa diâmetro de 12.5 a 25.0 mm
|  | DADOS | QUANT.
PROJETO ESTRUTURAL 08/09 |  |  | 136.1
|  | TOTAL | 136.1 | KG
3.4 | Fornecimento, dobragem e colocação em fôrma, de armadura CA-60 B fina, diâmetro de 4.0 a 7.0mmcimento, dobragem e colocação em fôrma, de armadura CA-50 A média, diâmetro de 6.3 a 10.0 mm
|  | DADOS | QUANT.
PROJETO ESTRUTURAL 06/09 |  |  | 156.81
PROJETO ESTRUTURAL 08/09 |  |  | 290.7
PROJETO ESTRUTURAL 09/09 |  |  | 364
|  | TOTAL | 811.51 | KG
3.5 | Fornecimento e aplicação de concreto USINADO Fck=20 MPa - considerando BOMBEAMENTO (5% de perdas já incluído no custo) (6% de taxa p/concr.bombeavel)
| LADO 1 | LADO 2 | COMPR. | VOL UM (m3)
COLUNA 15X35 | 0.15 | 0.35 | 2.8 | 0.147 | 3 | 0.44 |  | PROJETO ESTRUTURAL FL 04 E 05/09
COLUNA 15X30 | 0.15 | 0.3 | 2.8 | 0.126 | 48 | 6.05 |  | PROJETO ESTRUTURAL FL 04 E 05/09
VIGAS 15X40 | 0.15 | 0.4 |  | 0.06 | 14.03 | 0.84 |  | PROJETO ESTRUTURAL FL 04 E 05/09
VIGAS 15X35 | 0.15 | 0.35 |  | 0.0525 | 22.71 | 1.19 |  | PROJETO ESTRUTURAL FL 04 E 05/09
VIGAS 15X30 | 0.15 | 0.3 |  | 0.045 | 180.95 | 8.14 |  | PROJETO ESTRUTURAL FL 04 E 05/09
|  |  |  | TOTAL CONCRETO |  | 16.66
|  | TOTAL | 16.66 | M³
3.6 | IMPERMEABILIZACAO DE SUPERFICIE COM EMULSAO ASFALTICA A BASE D'AGUA
| LADO 1 | CIMA | LADO2 | ÁREA/ML | COMP. | TOTAL
IMPERMEABILIZAÇÃO DE VIGA BALDRAME | 0.15 | 0.2 | 0.15 | 0.5 | 218.94 | 109.47
|  | TOTAL | 109.47 | M²
3.7 | ALVENARIA DE VEDAÇÃO DE BLOCOS CERÂMICOS FURADOS NA HORIZONTAL DE 11,5 X19X19CM (ESPESSURA 11,5CM) DE PAREDES COM ÁREA LÍQUIDA MAIOR OU IGUAL A 6M² COM VÃOS E ARGAMASSA DE ASSENTAMENTO COM PREPARO MANUAL
ALVENARIA | PAREDE 1 | ALTURA | ÁREA | PAREDE 2 | ALTURA | ÁREA
SALA DE ESTAR 01 - PAREDE 15 CM | 4.75 | 2.7 | 12.83 | 2.8 | 2.7 | 7.56
| 2.8 | 2.7 | 7.56 | 0 | 2.7 | 0
|  |  |  | ÁREA TOTAL |  | 27.95
SALA DE ESTAR 02 - PAREDE 15 CM | 7 | 2.7 | 18.9 | 3.6 | 2.7 | 9.72
| 3.6 | 2.7 | 9.72 | 2.4 | 2.7 | 6.48
|  |  |  | ÁREA TOTAL |  | 44.82
DESPENSA - PAREDE 15 CM | 3.22 | 2.7 | 8.69 | 1.3 | 2.7 | 3.51
| 1.3 | 2.7 | 3.51 | 0 | 2.7 | 0
|  |  |  | ÁREA TOTAL |  | 15.71
WC SOCIAL E LAVABO- PAREDE 15 CM | 1.12 | 2.7 | 3.02 | 1.3 | 2.7 | 3.51
| 1.3 | 2.7 | 3.51 | 1 | 2.7 | 2.7
|  |  |  | ÁREA TOTAL |  | 12.74
ÁREA DE SERVIÇO - PAREDE 15 CM | 3.75 | 2.7 | 10.13 | 3.22 | 2.7 | 8.69
| 3.75 | 2.7 | 10.13 | 0 | 2.7 | 0
|  |  |  | ÁREA TOTAL |  | 28.95
COZINHA E HALL- PAREDE 15 CM | 3.63 | 2.7 | 9.8 | 5.35 | 2.7 | 14.45
| 1.2 | 2.7 | 3.24 | 0 | 2.7 | 0
|  |  |  | ÁREA TOTAL |  | 27.49
COZINHA E HALL- PAREDE 15 CM | 3.63 | 2.7 | 9.8 | 5.35 | 2.7 | 14.45
| 1.2 | 2.7 | 3.24 | 0 | 2.7 | 0
|  |  |  | ÁREA TOTAL |  | 27.49
SALA DE JANTAR- PAREDE 15 CM | 3.6 | 2.7 | 9.72 | 8.9 | 2.7 | 24.03
| 8.9 | 2.7 | 24.03 | 0 | 2.7 | 0
|  |  |  | ÁREA TOTAL |  | 57.78
CAPELA- PAREDE 15 CM | 4.7 | 2.7 | 12.69 | 5.2 | 2.7 | 14.04
| 4.7 | 2.7 | 12.69 | 5.92 | 2.7 | 15.98
|  |  |  | ÁREA TOTAL |  | 55.4
QUARTO 01- PAREDE 15 CM | 3.6 | 2.7 | 9.72 | 3.6 | 2.7 | 9.72
| 5.4 | 2.7 | 14.58 | 0 | 2.7 | 0
|  |  |  | ÁREA TOTAL |  | 34.02
WC1 E WC2- PAREDE 15 CM | 5.4 | 2.7 | 14.58 | 5.4 | 2.7 | 14.58
| 4.2 | 2.7 | 11.34 | 0 | 2.7 | 0
|  |  |  | ÁREA TOTAL |  | 40.5
QUARTO 2- PAREDE 15 CM | 5.4 | 2.7 | 14.58 | 5.4 | 2.7 | 14.58
| 3.6 | 2.7 | 9.72 | 0 | 2.7 | 0
|  |  |  | ÁREA TOTAL |  | 38.88
QUARTO 03 - PAREDE 15 CM | 4.95 | 2.7 | 13.37 | 4.95 | 2.7 | 13.37
| 4.35 | 2.7 | 11.75 | 0 | 2.7 | 0
|  |  |  | ÁREA TOTAL |  | 38.49
WC 3 - PAREDE 15 CM | 2.6 | 2.7 | 7.02 | 1.4 | 2.7 | 3.78
| 0 | 2.7 | 0 | 0 | 2.7 | 0
|  |  |  | ÁREA TOTAL |  | 10.8
QUARTO 4 - PAREDE 15 CM | 3.6 | 2.7 | 9.72 | 5.4 | 2.7 | 14.58
| 0.9 | 2.7 | 2.43 | 0 | 2.7 | 0
|  |  |  | ÁREA TOTAL |  | 26.73
WC 4 - PAREDE 15 CM | 1.4 | 2.7 | 3.78 | 1.4 | 2.7 | 3.78
| 3.06 | 2.7 | 8.26 | 3.06 | 2.7 | 8.26
|  |  |  | ÁREA TOTAL |  | 24.08
DEPÓSITO - PAREDE 15 CM | 1.4 | 2.7 | 3.78 | 2.49 | 2.7 | 6.72
| 2.49 | 2.7 | 6.72 | 0 | 2.7 | 0
|  |  |  | ÁREA TOTAL |  | 17.22
EMPENAS/OITÕES | 2.88 | 2.44 | 7.03 | 2.25 | 1.22 | 2.75
| 3.6 | 1.22 | 4.39 | 7.01 | 0.9 | 6.31
| 5.2 | 1.05 | 5.2 | 5.2 | 0.8 | 4.16
| 5.76 | 1 | 5.76 | 7.01 | 1.28 | 8.97
| 5.4 | 1.05 | 5.67 | 0 | 0 | 0
|  |  |  | ÁREA TOTAL |  | 50.24
|  |  |  | TOTAL GERAL |  | 579.29
[6 empty] | TOTAL | 579.29 | M²
3.8 | Verga/contraverga reta de concreto armado 10 x 5 cm, Fck = 15 MPa, inclusive forma, armação e desforma
VERGAS E CONTRAVERGAS
| LARGURA | ALTURA | VERGA | CONTRAV. | QUANT. | TOTAL VERGA | T. CONTAV
J1 | 0.6 | 2.1 | 0.9 | 0.9 | 8 | 7.2 | 7.2
J2 | 0.8 | 2.1 | 1.1 | 1.1 | 3 | 3.3 | 3.3
J3 | 1 | 1.5 | 1.3 | 1.3 | 5 | 6.5 | 6.5
J4 | 1.2 | 1.5 | 1.5 | 1.5 | 8 | 12 | 12
J5 | 1.6 | 2.1 | 1.9 | 1.9 | 1 | 1.9 | 1.9
J6 | 2.2 | 1.8 | 2.5 | 2.5 | 1 | 2.5 | 2.5
J7 | 2.4 | 1.5 | 2.7 | 2.7 | 1 | 2.7 | 2.7
J8 | 2.4 | 1.8 | 2.7 | 2.7 | 1 | 2.7 | 2.7
B1 | 0.8 | 0.6 | 1.1 | 1.1 | 2 | 2.2 | 2.2
B2 | 0.9 | 0.6 | 1.2 | 1.2 | 5 | 6 | 6
V1 | 1.8 | 2.4 | 2.1 | 2.1 | 2 | 4.2 | 4.2
P1 | 0.6 | 2.1 | 0.9 | 0 | 5 | 4.5 | 0
P2 | 0.7 | 2.1 | 1 | 0 | 4 | 4 | 0
P3 | 0.8 | 2.1 | 1.1 | 0 | 4 | 4.4 | 0
P4 | 0.8 | 2.1 | 1.1 | 0 | 1 | 1.1 | 0
P5 | 1.2 | 2.1 | 1.5 | 0 | 1 | 1.5 | 0
P6 | 1.6 | 2.3 | 1.9 | 0 | 1 | 1.9 | 0
|  |  |  | TOTAIS |  | 68.6 | 51.2
[6 empty] | TOTAL | 119.8
TOTAL | 119.8 | M
3.9 | Cobogó de concreto tipo cruzeta de 20 x 20 x 10 cm, assentado com argamassa de cimento, cal hidratada e areia no traço1:0,5:5, espessura das juntas de 10mm e espessura de parede 10cm
| PAREDE 1 | ALTURA | PAREDE 1 | ALTURA | PAREDE 1 | ALTURA
ALVENARIA EM COBOGÓ | 2 | 2.4 | 2 | 2.4 | 2 | 2.4
[5 empty] | TOTAL M2 | 14.4
|  | TOTAL | 14.4 | M²
4.0 | COBERTURA
4.1 | Laje pré-moldada, sobrecarga 300 Kg/m2, vão de 3.5m a 4.3m, capeamento 4cm, esp. 12cm, Fck = 150 Kg/cm
LOCAL | ÁREA (M2)
PROJETO ARQUITETÔNICO 1/5 | 254.35
TOTAL LAJE | 254.35
TOTAL | 254.35 | M²
4.2 | Fornecimento e aplicação de concreto USINADO Fck=20 MPa - considerando BOMBEAMENTO (5% de perdas já incluído no custo) (6% de taxa p/concr.bombeavel)
DADOS | AREA | ESP. | TOTAL
PROJETO ARQUT. | 254.35 | 0.15 | 38.15
TOTAL | 38.15 | M³
4.3 | Fôrma de tábua de madeira de 2.5x30.0cm, levando-se em conta utilização 3 vezes (incluindo o material, corte, montagem, escoramento e desforma)
DADOS | AREA | QUANT. | TOTAL
PROJETO ARQUT. | 254.35 | 1 | 254.35
TOTAL | 254.35 | M³
4.4 | Calha em chapa galvanizada com largura de 40 cm
| LARGURA | COMPR | ÁREA
CAPELA | 0.9 | 5.2 | 4.68
SALA DE JANTAR | 1.88 | 3.6 | 6.77
CIRCULAÇÃO 01 | 1.5 | 5.9 | 8.85
ALGEROZ | 0.65 | 15.18 | 9.87
CIRCULAÇÃO O2 | 1.5 | 6.2 | 9.3
| TOTAL | 36.08 | 39.47
TOTAL | 36.08 | M
4.5 | Rufo e contrarulfo de chapa metálica nº 26 com largura de 30 cm
TOTAL
COBERTURA RECORTE DE COBERTURA | 4.45 | 4.43 | 3.7 | 12.58
TOTAL | 12.58 | M
4.6 | Estrutura de madeira de lei tipo Paraju, peroba mica, angelim pedra ou equivalente para telhado de telha cerâmica tipo capa e canal, com pontaletes, terças, caibros e ripas, inclusive tratamento com cupinicida, exclusive telhas
ESTRUTURA DE MADEIRA E COBERTURA CERÂMICA
| LARG | COMPR
TELHADO1 | 4.43 | 3.7 | 16.39
| 8.45 | 6.82 | 57.63
| 4.43 | 3.7 | 16.39
| 6.15 | 5.25 | 32.29
| 8.45 | 5.63 | 47.57
| 4.85 | 4.45 | 21.58
| TOTAL |  | 191.85
TELHADO2 | 8.85 | 5.5 | 48.68
| 16.35 | 7.3 | 119.36
| 1.84 | 10.05 | 18.49
| TOTAL |  | 186.53
| TOTAL GERAL (M2) |  | 378.38
|  | TOTAL | 378.38 | M²
4.7 | Cobertura nova de telhas cerâmicas tipo capa e canal inclusive cumeeira (telhas compradas na praça de Vitória, posto obra) (área de projeção horizontal; incl. 35%)
ESTRUTURA DE MADEIRA E COBERTURA CERÂMICA
| LARG | COMPR
TELHADO1 | 4.43 | 3.7 | 16.39
| 8.45 | 6.82 | 57.63
| 4.43 | 3.7 | 16.39
| 6.15 | 5.25 | 32.29
| 8.45 | 5.63 | 47.57
| 4.85 | 4.45 | 21.58
| TOTAL |  | 191.85
TELHADO2 | 8.85 | 5.5 | 48.68
| 16.35 | 7.3 | 119.36
| 1.84 | 10.05 | 18.49
| TOTAL |  | 186.53
| TOTAL GERAL (M2) |  | 378.38
|  | TOTAL | 378.38 | M²
|  | TOTAL | 378.38 | M²
4.7 | Estrutura de madeira de lei tipo Paraju, peroba mica, angelim pedra ou equivalente para telhado de telha ondulada de fibrocimento esp. 6mm, com pontaletes e caibros, inclusive tratamento com cupinicida, exclusive telhas
COBERTURA FIBROCIMENTO
ÁREA
CAPELA | 24.66
[6 empty] | TOTAL | 24.66 | M²
4.8 | Cobertura nova de telhas onduladas de fibrocimento 6.0mm, inclusive cumeeiras e acessórios de fixação
COBERTURA FIBROCIMENTO
ÁREA
CAPELA | 24.66
[6 empty] | TOTAL | 24.66 | M²
5.0 | ACABAMENTOS INTERNOS
5.1 | Chapisco de argamassa de cimento e areia média ou grossa lavada no traço 1:3, espessura 5mm, com utilização de impermeabilizante
ACABAMENTO INTERNO | PAREDE 1 | PAREDE2 | PAREDE3 | PAREDE4 | PAREDE5 | ALTURA | ÁREA
ESTAR 01 | 2.95 | 2.95 | 4.6 | 0 | 0 | 2.8 | 29.4
ESTAR 02/HALL | 3.6 | 4.45 | 7 | 1.2 | 0.8 | 2.8 | 47.74
DESPENSA | 3.23 | 3.23 | 1.3 | 1.3 | 0 | 2.8 | 25.37
WC SOCIAL | 1.3 | 1.13 | 1.3 | 1.13 | 0 | 2.8 | 13.61
LAVABO | 1 | 1 | 1.3 | 1.3 | 0 | 2.8 | 12.88
ÁREA DE SERVIÇO | 3.23 | 3.23 | 3.75 | 3.75 | 0 | 2.8 | 39.09
COZINHA | 3.63 | 4.39 | 2.43 | 4.39 | 1.2 | 2.8 | 44.91
JANTAR | 3.68 | 6.7 | 6.7 | 3.68 | 0 | 2.8 | 58.13
CAPELA | 5.2 | 4.7 | 4.7 | 3.08 | 2.84 | 2.8 | 57.46
QUARTO 1 | 3.6 | 3.6 | 5.4 | 5.4 | 0 | 2.8 | 50.4
BWC 1 | 1.48 | 1.48 | 2.76 | 2.76 | 0 | 2.8 | 23.74
BWC 2 | 1.48 | 1.48 | 2.49 | 2.49 | 0 | 2.8 | 22.23
QUARTO 2 | 4.37 | 4.37 | 5.4 | 5.4 | 0 | 2.8 | 54.71
QUARTO 3 | 4.33 | 4.33 | 4.93 | 4.93 | 0 | 2.8 | 51.86
BWC 3 | 2.6 | 2.6 | 1.4 | 1.4 | 0 | 2.8 | 22.4
QUARTO 4 | 5.4 | 5.4 | 4.65 | 4.65 | 0 | 2.8 | 56.28
BWC 4 | 1.4 | 1.4 | 3.06 | 3.06 | 0 | 2.8 | 24.98
DEPÓSITO | 1.4 | 1.4 | 2.3 | 2.3 | 0 | 2.8 | 20.72
CIRCULAÇÃO | 3.11 | 6.35 | 3.11 | 6.35 | 0 | 2.8 | 52.98
LAJE | [6 empty] | 188.78
|  |  | TOTAL CHAPISCO |  |  |  | 897.67
|  |  | TOTAL EMBOÇO |  |  |  | 229.21
|  |  | TOTAL REBOCO |  |  |  | 668.46
|  |  | TOTAL REVESTIMENTO CERÂMICO |  |  |  | 229.21
|  |  |  | TOTAL | 897.7 | M²
5.2 | Emboço de argamassa de cimento, cal hidratada CH1 e areia média ou grossa lavada no traço 1:0.5:6, espessura 20 mm
[6 empty] | TOTAL | 229.2 | M²
5.3 | Reboco tipo paulista de argamassa de cimento, cal hidratada CH1 e areia média ou grossa lavada no traço 1:0.5:6, espessura 25 mm
[6 empty] | TOTAL | 668.5 | M²
5.4 | Forro PVC branco L = 20 cm, frisado, colocado
FORRO PVC | ÁREA
WC E LAVABO | 2.76
WC E WC2 | 7.34
WC3 | 3.64
WC4 | 4.28
TOTAL FORRO PVC | 18.02
|  | TOTAL | 18.02 | M²
6.0 | ACABAMENTOS EXTERNOS
6.1 | Chapisco de argamassa de cimento e areia média ou grossa lavada no traço 1:3, espessura 5mm, com utilização de impermeabilizante
ACABAMENTO EXTERNO | PAREDE 1 | PAREDE2 | PAREDE3 | PAREDE4 | PAREDE5 | ALTURA | ÁREA
FACE A | 5 | 3.9 | 2.25 | 10.85 | 0 | 3.2 | 70.4
FACE B | 12.75 | 1.12 | 0 | 0 | 0 | 3.2 | 44.38
FACE C | 7.25 | 3.08 | 2.84 | 7.3 | 0 | 3.2 | 65.5
FACE D | 9.25 | 2.95 | 0 | 0 | 0 | 3.2 | 39.04
CORREDOR 1 | 12.11 | 13.9 | 0 | 0 | 0 | 3.2 | 83.23
CORREDOR 2 | 7.85 | 7.85 | 0 | 0 | 0 | 3.2 | 50.24
EMPENAS E OITOES |  |  | 0 | 0 | 0 |  | 50.24
[6 empty] | TOTAL | 403.03
|  |  |  | TOTAL | 403.03 | M²
6.2 | Reboco tipo paulista de argamassa de cimento, cal hidratada CH1 e areia média ou grossa lavada no traço 1:0.5:6, espessura 25 mm
ACABAMENTO EXTERNO | PAREDE 1 | PAREDE2 | PAREDE3 | PAREDE4 | PAREDE5 | ALTURA | ÁREA
FACE A | 5 | 3.9 | 2.25 | 10.85 | 0 | 3.2 | 70.4
FACE B | 12.75 | 1.12 | 0 | 0 | 0 | 3.2 | 44.38
FACE C | 7.25 | 3.08 | 2.84 | 7.3 | 0 | 3.2 | 65.5
FACE D | 9.25 | 2.95 | 0 | 0 | 0 | 3.2 | 39.04
CORREDOR 1 | 12.11 | 13.9 | 0 | 0 | 0 | 3.2 | 83.23
CORREDOR 2 | 7.85 | 7.85 | 0 | 0 | 0 | 3.2 | 50.24
EMPENAS E OITOES |  |  | 0 | 0 | 0 |  | 50.24
[6 empty] | TOTAL | 403.03
|  |  |  | TOTAL | 403 | M²
7.0 | PISOS
7.1 | Lastro de concreto não estrutural, espessura de 6 cm
LOCAL | AREA
QUADRO ARQUEIT. 1/05 | 228.35
|  |  |  | TOTAL | 228.4 | M²
7.2 | Regularização de base p/ revestimento cerâmico, com argamassa de cimento e areia no traço 1:5, espessura 3cm
LOCAL | AREA
QUADRO ARQUEIT. 1/05 | 228.35
|  |  |  | TOTAL | 228.4 | M²
8.0 | REVESTIMENTO CERÂMICO
8.1 | Piso cerâmico esmaltado, PEI 5, acabamento semibrilho, dim. 45x45cm, ref. de cor CARGO PLUS WHITE Eliane/equiv. assentado com argamassa de cimento colante, inclusive rejuntamento
LOCAL | AREA
QUADRO ARQUEIT. 1/05 | 228.35
|  |  |  | TOTAL | 228.4 | M²
8.2 | Piso cerâmico 45x45cm, PEI 5, Cargo Plus Gray, marcas de referência Eliane, Cecrisa ou Portobello, assentado com argamassa de cimento colante, inclusive rejuntamento
ACABAMENTO INTERNO | PAREDE 1 | PAREDE2 | PAREDE3 | PAREDE4 | PAREDE5 | ALTURA | ÁREA
WC SOCIAL | 1.3 | 1.13 | 1.3 | 1.13 | 0 | 2.8 | 13.61
LAVABO | 1 | 1 | 1.3 | 1.3 | 0 | 2.8 | 12.88
ÁREA DE SERVIÇO | 3.23 | 3.23 | 3.75 | 3.75 | 0 | 2.8 | 39.09
COZINHA | 3.63 | 4.39 | 2.43 | 4.39 | 1.2 | 2.8 | 44.91
BWC 1 | 1.48 | 1.48 | 2.76 | 2.76 | 0 | 2.8 | 23.74
BWC 2 | 1.48 | 1.48 | 2.49 | 2.49 | 0 | 2.8 | 22.23
BWC 3 | 2.6 | 2.6 | 1.4 | 1.4 | 0 | 2.8 | 22.4
BWC 4 | 1.4 | 1.4 | 3.06 | 3.06 | 0 | 2.8 | 24.98
[6 empty] | TOTAL | 203.8 | M²
8.3 | Rodapé de cerâmica PEI-3, assentado com argamassa de cimento cola h = 7.0 cm, inclusive rejuntamento com cimento branco
RODAPÉ | PAREDE 1 | PAREDE2 | PAREDE3 | PAREDE4 | PAREDE5 | PERIMETRO
TERRAÇO | 2.95 | 3.9 | 2.4 |  |  | 9.25
ESTAR 01 | 2.95 | 2.95 | 4.6 | 0 | 0 | 10.5
ESTAR 02/HALL | 3.6 | 4.45 | 7 | 1.2 | 0.8 | 17.05
JANTAR | 3.68 | 6.7 | 6.7 | 3.68 | 0 | 20.76
CAPELA | 5.2 | 4.7 | 4.7 | 3.08 | 2.84 | 20.52
QUARTO 1 | 3.6 | 3.6 | 5.4 | 5.4 | 0 | 18
QUARTO 2 | 4.37 | 4.37 | 5.4 | 5.4 | 0 | 19.54
QUARTO 3 | 4.33 | 4.33 | 4.93 | 4.93 | 0 | 18.52
QUARTO 4 | 5.4 | 5.4 | 4.65 | 4.65 | 0 | 20.1
DEPÓSITO | 1.4 | 1.4 | 2.3 | 2.3 | 0 | 7.4
CIRCULAÇÃO | 3.11 | 6.35 | 3.11 | 6.35 | 0 | 18.92
|  |  | TOTAL RODAPÉ |  |  | 180.56
TOTAL | 180.56 | M
9.0 | ESQUADRIAS
9.1 | JANELA MADEIRA REGIONAL 1A ABRIR TP VENEZIANA / VIDRO
ESQUADRIAS
| LARGURA | ALTURA | CAIXILHO | ALISAR | QUANT. | CAIXILHO | ALISAR | TOTAL (M²)
J1 - ABRIR DE MADEIRA VIDRO INCOLOR | 0.6 | 2.1 | 5.4 | 10.8 | 8 | 43.2 | 86.4 | 10.08
J2 - ABRIR DE MADEIRA VIDRO INCOLOR | 0.8 | 2.1 | 5.8 | 11.6 | 3 | 17.4 | 34.8 | 5.04
J3 - ABRIR DE MADEIRA VIDRO INCOLOR | 1 | 1.5 | 5 | 10 | 5 | 25 | 50 | 7.5
J4 - ABRIR DE MADEIRA VIDRO INCOLOR | 1.2 | 1.5 | 5.4 | 10.8 | 8 | 43.2 | 86.4 | 14.4
J5 - ABRIR DE MADEIRA VIDRO INCOLOR | 1.6 | 2.1 | 7.4 | 14.8 | 1 | 7.4 | 14.8 | 3.36
J6 - ABRIR DE MADEIRA VIDRO INCOLOR | 2.2 | 1.8 | 8 | 16 | 1 | 8 | 16 | 3.96
J7 - ABRIR DE MADEIRA VIDRO INCOLOR | 2.4 | 1.5 | 7.8 | 15.6 | 1 | 7.8 | 15.6 | 3.6
J8 - ABRIR DE MADEIRA VIDRO INCOLOR | 2.4 | 1.8 | 8.4 | 16.8 | 1 | 8.4 | 16.8 | 4.32
|  |  |  | TOTAL | 52.3 | M²
9.2 | Basculante Madeira Regional
ESQUADRIAS
| LARGURA | ALTURA | CAIXILHO | ALISAR | QUANT. | CAIXILHO | ALISAR | TOTAL (M²)
B1 - BASCULANTE DE MADEIRA VIDRO INCOLOR | 0.8 | 0.6 | 2.8 | 5.6 | 2 | 5.6 | 11.2 | 0.96
B2 - BASCULANTE DE MADEIRA VIDRO INCOLOR | 0.9 | 0.6 | 3 | 6 | 5 | 15 | 30 | 2.7
|  |  |  | TOTAL | 3.7 | M²
9.3 | Marco de madeira de lei de 1ª (Peroba, Ipê, Angelim Pedra ou equivalente)com 15 x 3 cm de batente
ESQUADRIAS
| LARGURA | ALTURA | CAIXILHO | ALISAR | QUANT. | CAIXILHO | ALISAR
J1 - ABRIR DE MADEIRA VIDRO INCOLOR | 0.6 | 2.1 | 5.4 | 10.8 | 8 | 43.2 | 86.4
J2 - ABRIR DE MADEIRA VIDRO INCOLOR | 0.8 | 2.1 | 5.8 | 11.6 | 3 | 17.4 | 34.8
J3 - ABRIR DE MADEIRA VIDRO INCOLOR | 1 | 1.5 | 5 | 10 | 5 | 25 | 50
J4 - ABRIR DE MADEIRA VIDRO INCOLOR | 1.2 | 1.5 | 5.4 | 10.8 | 8 | 43.2 | 86.4
J5 - ABRIR DE MADEIRA VIDRO INCOLOR | 1.6 | 2.1 | 7.4 | 14.8 | 1 | 7.4 | 14.8
J6 - ABRIR DE MADEIRA VIDRO INCOLOR | 2.2 | 1.8 | 8 | 16 | 1 | 8 | 16
J7 - ABRIR DE MADEIRA VIDRO INCOLOR | 2.4 | 1.5 | 7.8 | 15.6 | 1 | 7.8 | 15.6
J8 - ABRIR DE MADEIRA VIDRO INCOLOR | 2.4 | 1.8 | 8.4 | 16.8 | 1 | 8.4 | 16.8
B1 - BASCULANTE DE MADEIRA VIDRO INCOLOR | 0.8 | 0.6 | 2.8 | 5.6 | 2 | 5.6 | 11.2
B2 - BASCULANTE DE MADEIRA VIDRO INCOLOR | 0.9 | 0.6 | 3 | 6 | 5 | 15 | 30
V1 - CAIXILHO DE MADEIRA | 1.8 | 2.4 | 8.4 | 16.8 | 2 | 16.8 | 33.6
P1 - PORTA DE MADEIRA DE ABRIR | 0.6 | 2.1 |  | 10.8 | 5 | 0 | 54
P2 - PORTA DE MADEIRA DE ABRIR | 0.7 | 2.1 |  | 11.2 | 4 | 0 | 44.8
P3 - PORTA DE MADEIRA DE ABRIR | 0.8 | 2.1 |  | 11.6 | 4 | 0 | 46.4
P4 - PORTA DE MADEIRA DE ABRIR 180 | 0.8 | 2.1 |  | 11.6 | 1 | 0 | 11.6
P5 - PORTA DE MADEIRA DE ABRIR | 1.2 | 2.1 | 0 | 13.2 | 1 | 0 | 13.2
P6 - PORTA DE MADEIRA DE ABRIR | 1.6 | 2.3 | 0 | 15.6 | 1 | 0 | 15.6
[6 empty] | 145.54 | 581.2
|  |  |  | TOTAL | 145.5 | M²
9.4 | Porta em madeira de lei tipo angelim pedra ou equiv.c/enchimento em madeira 1a.qualidade esp. 30mm p/ pintura, inclusive alizares, dobradiças e fechadura externa em latão cromado LaFonte ou equiv., exclusivemarco, nas dim.: 0.70 x 2.10 m
ESQUADRIAS
| LARGURA | ALTURA | CAIXILHO | ALISAR | QUANT. | CAIXILHO | ALISAR
P2 - PORTA DE MADEIRA DE ABRIR | 0.7 | 2.1 |  | 11.2 | 4 | 0 | 44.8
TOTAL | 4 | UND
9.5 | Porta em madeira de lei tipo angelim pedra ou equiv.c/enchimento em madeira 1a.qualidade esp. 30mm p/ pintura, inclusive alizares, dobradiças e fechadura externa em latão cromado LaFonte ou equiv., exclusive marco, nas dim.: 0.80 x 2.10 m
ESQUADRIAS
| LARGURA | ALTURA | CAIXILHO | ALISAR | QUANT. | CAIXILHO | ALISAR
P3 - PORTA DE MADEIRA DE ABRIR | 0.8 | 2.1 |  | 11.6 | 4 | 0 | 46.4
P4 - PORTA DE MADEIRA DE ABRIR 180 | 0.8 | 2.1 |  | 11.6 | 1 | 0 | 11.6
[5 empty] | TOTAL | 5 | UND
9.6 | Portas de madeira abrir de madeira de Lei
ESQUADRIAS
| LARGURA | ALTURA | CAIXILHO | ALISAR | QUANT. | CAIXILHO | ALISAR | TOTAL
P5 - PORTA DE MADEIRA DE ABRIR | 1.2 | 2.1 | 0 | 13.2 | 1 | 0 | 13.2 | 2.52
P6 - PORTA DE MADEIRA DE ABRIR | 1.6 | 2.3 | 0 | 15.6 | 1 | 0 | 15.6 | 3.68
[5 empty] | TOTAL | 6.2 | M²
9.9 | Vidro plano transparente liso, com 4 mm de espessura
ESQUADRIAS
| LARGURA | ALTURA | CAIXILHO | ALISAR | QUANT. | CAIXILHO | ALISAR | TOTAL
J1 - ABRIR DE MADEIRA VIDRO INCOLOR | 0.6 | 2.1 | 5.4 | 10.8 | 8 | 43.2 | 86.4 | 10.08
J2 - ABRIR DE MADEIRA VIDRO INCOLOR | 0.8 | 2.1 | 5.8 | 11.6 | 3 | 17.4 | 34.8 | 5.04
J3 - ABRIR DE MADEIRA VIDRO INCOLOR | 1 | 1.5 | 5 | 10 | 5 | 25 | 50 | 7.5
J4 - ABRIR DE MADEIRA VIDRO INCOLOR | 1.2 | 1.5 | 5.4 | 10.8 | 8 | 43.2 | 86.4 | 14.4
J5 - ABRIR DE MADEIRA VIDRO INCOLOR | 1.6 | 2.1 | 7.4 | 14.8 | 1 | 7.4 | 14.8 | 3.36
J6 - ABRIR DE MADEIRA VIDRO INCOLOR | 2.2 | 1.8 | 8 | 16 | 1 | 8 | 16 | 3.96
J7 - ABRIR DE MADEIRA VIDRO INCOLOR | 2.4 | 1.5 | 7.8 | 15.6 | 1 | 7.8 | 15.6 | 3.6
J8 - ABRIR DE MADEIRA VIDRO INCOLOR | 2.4 | 1.8 | 8.4 | 16.8 | 1 | 8.4 | 16.8 | 4.32
B1 - BASCULANTE DE MADEIRA VIDRO INCOLOR | 0.8 | 0.6 | 2.8 | 5.6 | 2 | 5.6 | 11.2 | 0.96
B2 - BASCULANTE DE MADEIRA VIDRO INCOLOR | 0.9 | 0.6 | 3 | 6 | 5 | 15 | 30 | 2.7
TOTAL | 55.9 | M²
10 | LOUÇAS SANITARIAS
10.1 | Lavatório de louça branca com coluna, marcas de referência Deca, Celite ou Ideal Standard, inclusive sifão, válvula e engates cromados, exclusive torneira.
LOCAL | QUANT.
1
TOTAL | 1 | UND
10.2 | Bacia sifonada de louça branca com caixa acoplada, inclusive acessórios
LOCAL | QUANT.
5
TOTAL | 5 | UND
10.3 | Cuba louça de embutir completa, marcas de referência Deca, Celite ou Ideal Standard, incl. válvula e sifão, exclusive torneira
LOCAL | QUANT.
5
TOTAL | 5 | UND
10.4 | Cuba de aço inox n° 1(dim.460x300x150)mm, marcas de referência Franke, Strake, tramontina, inclusive válvula de metal 31/2" e sifão cromado 1 x 1/2", excl. torneira
LOCAL | QUANT.
2
TOTAL | 2 | UND
10.5 | Tanque em mármore sintético com 2 bojos, inclusive válvula e sifão em PVC
LOCAL | QUANT.
2
TOTAL | 2 | UND
10.6 | Tanque de mármore sintético com um bojo, inclusive válvula e sifão em PVC
LOCAL | QUANT.
1
TOTAL | 1 | UND
11 | PEÇAS EM GRANITO
11.1 | Bancada de granito com espessura de 2 cm
LOCAL | COMPR. | X | LARGURA | = | TOTAL
| 31.2 | X | 0.6 | = | 18.72
|  |  |  | TOTAL | 18.72 | M²
11.2 | Rodapé de granito cinza esp. 2cm, h=7cm, assentado com argamassa de cimento, cal hidratada CH1 e areia no traço 1:0,5:8, incl. rejuntamento com cimento branco
LOCAL | COMPR. | Altura | TOTAL
RODA PIA | 31.13 |  | 31.13
|  |  |  | TOTAL | 31.13 | M
11.3 | Soleira de granito esp. 2 cm e largura de 15 cm
LOCAL | COMPR. | Altura | TOTAL
PINGADEIRA | 31.55 |  | 31.55
|  |  |  | TOTAL | 31.55 | M
11.4 | Peitoril de granito cinza polido, 15 cm, esp. 3cm
PEITORIS E SOLEIRAS
| LARGURA | ALTURA | PEITORIL | SOLEIRA | QUANT. | TOTAL PEITORIL | T. SOLEIRA
J1 | 0.6 | 2.1 | 0.6 | 0 | 8 | 4.8 | 0
J2 | 0.8 | 2.1 | 0.8 | 0 | 3 | 2.4 | 0
J3 | 1 | 1.5 | 1 | 0 | 5 | 5 | 0
J4 | 1.2 | 1.5 | 1.2 | 0 | 8 | 9.6 | 0
J5 | 1.6 | 2.1 | 1.6 | 0 | 1 | 1.6 | 0
J6 | 2.2 | 1.8 | 2.2 | 0 | 1 | 2.2 | 0
J7 | 2.4 | 1.5 | 2.4 | 0 | 1 | 2.4 | 0
J8 | 2.4 | 1.8 | 2.4 | 0 | 1 | 2.4 | 0
B1 | 0.8 | 0.6 | 0.8 | 0 | 2 | 1.6 | 0
B2 | 0.9 | 0.6 | 0.9 | 0 | 5 | 4.5 | 0
V1 | 1.8 | 2.4 | 1.8 | 0 | 2 | 3.6 | 0
P1 | 0.6 | 2.1 | 0 | 0.6 | 5 | 0 | 3
P2 | 0.7 | 2.1 | 0 | 0.7 | 4 | 0 | 2.8
P3 | 0.8 | 2.1 | 0 | 0.8 | 4 | 0 | 3.2
P4 | 0.8 | 2.1 | 0 | 0.8 | 1 | 0 | 0.8
P5 | 1.2 | 2.1 | 0 | 1.2 | 1 | 0 | 1.2
P6 | 1.6 | 2.3 | 0 | 1.6 | 1 | 0 | 1.6
[5 empty] | TOTAIS | 40.1 | 12.6
|  |  |  | TOTAL | 40.1 | M
11.5 | Peitoril de granito cinza polido, 15 cm, esp. 3cm
PEITORIS E SOLEIRAS
| LARGURA | ALTURA | PEITORIL | SOLEIRA | QUANT. | TOTAL PEITORIL | T. SOLEIRA
J1 | 0.6 | 2.1 | 0.6 | 0 | 8 | 4.8 | 0
J2 | 0.8 | 2.1 | 0.8 | 0 | 3 | 2.4 | 0
J3 | 1 | 1.5 | 1 | 0 | 5 | 5 | 0
J4 | 1.2 | 1.5 | 1.2 | 0 | 8 | 9.6 | 0
J5 | 1.6 | 2.1 | 1.6 | 0 | 1 | 1.6 | 0
J6 | 2.2 | 1.8 | 2.2 | 0 | 1 | 2.2 | 0
J7 | 2.4 | 1.5 | 2.4 | 0 | 1 | 2.4 | 0
J8 | 2.4 | 1.8 | 2.4 | 0 | 1 | 2.4 | 0
B1 | 0.8 | 0.6 | 0.8 | 0 | 2 | 1.6 | 0
B2 | 0.9 | 0.6 | 0.9 | 0 | 5 | 4.5 | 0
V1 | 1.8 | 2.4 | 1.8 | 0 | 2 | 3.6 | 0
P1 | 0.6 | 2.1 | 0 | 0.6 | 5 | 0 | 3
P2 | 0.7 | 2.1 | 0 | 0.7 | 4 | 0 | 2.8
P3 | 0.8 | 2.1 | 0 | 0.8 | 4 | 0 | 3.2
P4 | 0.8 | 2.1 | 0 | 0.8 | 1 | 0 | 0.8
P5 | 1.2 | 2.1 | 0 | 1.2 | 1 | 0 | 1.2
P6 | 1.6 | 2.3 | 0 | 1.6 | 1 | 0 | 1.6
[5 empty] | TOTAIS | 40.1 | 12.6
[5 empty] | TOTAL | 12.6 | M
11.6 | Divisória de granito com 3 cm de espessura, assentada com argamassa de cimento e areia no traço 1:3, na cor cinza
LOCAL | COMPR. | Altura | TOTAL
| 4 | 1.8 | 7.2
|  |  |  | TOTAL | 7.2 | M
12 | INSTALAÇÕES HIDRAULICAS
12.1 | Reservatório de polietileno de 1000l, inclusive peça de madeira 6x16cm para apoio, exclusive flanges e torneira de bóia |  |  | UNID | 1
12.2 | Ponto de água fria (lavatório, tanque, pia de cozinha, etc...) |  |  | UNID | 10
12.3 | Ponto para caixa sifonada, inclusive caixa sifonada pvc 150x150x50mm com grelha em pvc |  |  | pt | 7
12.5 | Ponto com registro de pressão (chuveiro, caixa de descarga, etc...) |  |  | pt | 9
12.7 | Ponto para esgoto secundário (pia, lavatório, mictório, tanque, bidê, etc...) |  |  | pt | 10
12.8 | Ponto para esgoto primário (vaso sanitário) |  |  | UNID | 9
12.9 | Chuveiro elétrico tipo ducha Lorenzet ou Corona |  |  | UNID | 4
12.13 | Torneira pressão cromada diam. 1/2" para pia, marcas de referência Fabrimar, Deca ou Docol |  |  | UNID | 5
12.14 | Torneira pressão cromada diâm. 1/2" para lavatório, marcas de referência Fabrimar, Deca ou Docol |  |  | UNID | 5
12.18 | KIT DE ACESSORIOS PARA BANHEIRO EM METAL CROMADO, 5 PECAS |  |  | UND | 5
12.20 | Tubo de PVC rígido soldável branco, para esgoto, diâmetro 100mm (4"), inclusive conexões |  |  | M | 80
12.21 | Tubo de PVC rígido soldável branco, para esgoto, diâmetro 75mm (3"), inclusive conexões |  |  | M | 15
12.22 | Tubo de PVC rígido soldável branco, para esgoto, diâmetro 50mm (2"), inclusive conexões |  |  | M | 10
12.23 | Ralo sifonado em PVC 100x100mm, com grelha PVC |  |  | UNID | 8
12.24 | Caixa sifonada em PVC, diâm. 150mm, com grelha e porta grelha quadrados, em aço inox |  |  | UNID | 2
12.25 | Caixas de inspeção de alv. blocos concreto 9x19x39cm, dim, 60x60cm e Hmáx = 1m, com tampa de conc. esp. 5cm, lastro de conc. esp. 10cm, revest intern. c/ chapisco e reboco impermeabilizado, incl. escavação, reaterro e enchimento |  |  | UNID | 2
12.26 | Caixa de gordura de alv. bloco concreto 9x19x39cm, dim.60x60cm e Hmáx=1m, com tampa em concreto esp.5cm, lastro concreto esp.10cm, revestida intern. c/ chapisco e reboco impermeab, escavação, reaterro e parede interna em concreto |  |  | UNID | 1
12.27 | Sifão em PVC para pia de cozinha ou lavatório 1x11/2" |  |  | UND | 3
12.28 | Fossa séptica de anéis pré-moldados de concreto, diâmetro 2.00 m, Hútil 2.0m completa, incluindo tampa c/visita de 60cm, concreto p/ fundo esp.10 cm, tubo de limpeza e escavação, conf. detalhe em projeto |  |  | UND | 1
12.29 | Filtro anaeróbio de anéis pré-moldados de concreto, diâmetro de 1.20m, altura útil de 1.80m, completo, incl. tampa c/visita de 60 cm, concreto p/fundo esp.10cm e tubulação de saída de esgoto |  |  | UND | 1
13 | INSTALAÇÕES ELETRICAS
13.1 | Mureta de medição utilizando arg. cimento, cal e areia, dimensões 1100x2000x200mm, com pilares e cintas, revestido com chapisco e reboco, inclusive pintura emassamento e pintura acrílica a três demãos, exclusive cobertura |  |  | UND | 1
13.2 | Quadro de distribuição de energia, de embutir, com 12 divisões modulares com barramento |  |  | UND | 2
13.3 | Padrão de entrada de energia elétrica, trifásico, entrada aérea, a 4 fios, carga instalada em muro de 41001 até 47000W - 220/127V |  |  | UND | 1
13.4 | Mini-Disjuntor monopolar 16 A, curva C - 5KA 220/127VCA (NBR IEC 60947-2), Ref. Siemens, GE, Schneider ou equivalente |  |  | UND | 2
13.5 | Mini-Disjuntor monopolar 20 A, curva C - 5KA 220/127VCA (NBR IEC 60947-2), Ref. Siemens, GE, Schneider ou equivalente |  |  | UND | 3
13.6 | Mini-Disjuntor monopolar 25 A, curva C - 5KA 220/127VCA (NBR IEC 60947-2), Ref. Siemens, GE, Schneider ou equivalente |  |  | UND | 1
13.7 | Mini-Disjuntor monopolar 40 A, curva C - 5KA 220/127VCA (NBR IEC 60947-2), Ref. Siemens, GE, Schneider ou equivalente |  |  | UND | 5
13.8 | Disjuntor caixa moldada termomagnético tripolar 125 A |  |  | UND | 1
13.9 | Ponto padrão de luz no teto - considerando eletroduto PVC rígido de 3/4" inclusive conexões (4.5m), fio isolado PVC de 2.5mm2 (16.2m) e caixa estampada 4x4" (1 und) |  |  | PT | 23
13.10 | Ponto padrão de tomada 2 pólos mais terra - considerando eletroduto PVC rígido de 3/4" inclusive conexões (5.0m), fio isolado PVC de 2.5mm2 (16.5m) e caixa estampada 4x2" (1 und) |  |  | PT | 57
13.11 | Ponto padrão de tomada para chuveiro elétrico - considerando eletroduto PVC rígido de 3/4" inclusive conexões (9.0m), fio isolado PVC de 6.0mm2 (32.5m) e caixa estampada 4x2" (1 und) |  |  | PT | 4
13.12 | Ponto padrão de interruptor de 1 tecla simples e 1 tomada dois pólos mais terra 10A/250V - considerando eletroduto PVC rígido de 3/4" inclusive conexões (4.5m), fio isolado PVC de 2.5mm2 (19.4m) e caixa estampada 4x2" (1 und) |  |  | PT | 50
13.13 | Ponto padrão de interruptor de 2 teclas simples - considerando eletroduto PVC rígido de 3/4" inclusive conexões (3.3m), fio isolado PVC de 2.5mm2 (17.2m) e caixa estampada 4x2" (1 und) |  |  | PT | 4
13.14 | Ponto padrão de interruptor de 1 tecla paralelo - considerando eletroduto PVC rígido de 3/4" inclusive conexões (8.5m), fio isolado PVC de 2.5mm2 (28.8m) e caixa estampada 4x2" (1 und) |  |  | PT | 1
13.15 | Luminaria sobrepor compl., corpo ch. aço pintada branca, refletor aletas parabólicas alum.alta pureza e refletância inclusive 2 lâmpadas LED T8 20W temp. de cor 5000k bivolt c/ 1,20m - Ref. CAA01-S232 - Lumicenter ou equivalente |  |  | UNID | 23
13.16 | Tomada padrão brasileiro linha branca, NBR 14136 2 polos + terra 10A/250V, com placa 4x2 |  |  | UNID | 57
13.17 | Tomada padrão brasileiro linha branca, NBR 14136 2 polos + terra 20A/250V, com placa 4x2" |  |  | UNID | 4
13.18 | Interruptor de uma tecla simples 10A/250V e uma tomada 3 polos 10A/250V, padrão brasileiro, NBR 14136, linha branca, com placa 4x2" |  |  | UNID | 50
13.19 | Interruptor de uma tecla paralelo 10A/250V, com placa 4x2" |  |  | UNID | 1
13.20 | Interruptor de duas teclas simples 10A/250V, com placa 4x2" |  |  | UND | 4
14 | REDE LOGICA
14.1 | Caixa para telefone padrão TELEMAR, dim. 1070 x 520 x 500 mm, com tampa de ferro tipo R2, assentada com argamassa de cimento, cal e areia |  |  | UND | 1
14.2 | Aterramento com haste de terra 5/8"x2.40m, cabo de cobre nú 6mm2 em caixa de concreto de dimensões internas de 30x30x30cm |  |  | UND | 1
14.3 | Cabo telefônico CI, diâmetro do condutor 50mm, 30 pares |  |  | M | 240
14.4 | Tomada para telefone com conector RJ 11 |  |  | UND | 2
15 | SPDA
15.1 | Pára-raios tipo franklim incluindo base de fixação, conjunto de contraventagem c/abraçadeira p/3 estais em tubo e demais acessórios c/exceção do cabo de cobre de descida e suportes isoladores |  |  | UND | 2
15.2 | Haste de terra tipo COPPERWELD - 5/8" x 2.40m |  |  | UND | 10
15.3 | Mastro simples 3mx1.1/2", uma descida, incl. base de fixação, captor, conj.de contraventagem c/abraçadeira p/3 estais em tubo e demais acessórios, excl. cabo de cobre de descida e suportes isoladores, ref.Termotécnica ou equiv. |  |  | UND | 10
15.4 | Caixa de inspeção em PVC, diâmetro 300 mm, ref TEL-552, marca de referência Termotécnica ou equivalente, inclusive escavação e reaterro |  |  | UND | 10
15.5 | Abraçadeira tipo "D" com cunha, diâmetro 1", ref. TEL-095, marca de referência Termotécnica ou equivalente |  |  | UND | 7
15.6 | Cabo de cobre nú 35mm2, ref. TEL 5735, marca de referência Termotécnica ou equivalente |  |  | M | 300
15.7 | Cabo de cobre nú 50mm2, ref. TEL 5750, marca de referência Termotécnica ou equivalente |  |  | M | 150
16 | SISTEMA DE PROTEÇÃO CONTRA PÂNICO E INCÊNDIO
16.1 | Extintor de incêndio de água pressurizada capacidade 2A (10L), inclusive suporte para fixação e EXCLUSIVE placa sinalizadora em PVC Fotoluminescente |  |  | UND | 1
16.2 | Extintor de incêndio portátil de pó químico ABC com capacidade 2A-20B:C (4 kg), inclusive suporte para fixação, EXCLUSIVE placa sinalizadora em PVC fotoluminescente |  |  | UND | 1
16.3 | Ponto para iluminação de emergência completo, inclusive bloco autônomo de iluminação 2x9W com tomada universal |  |  | UND | 3
16.4 | Fornecimento e instalação de Sirene eletronica média tipo corneta |  |  | UND | 1
16.5 | Fornecimento e instalação de Central de alarme de incêndio endereçável, capacidade até: 256 endereços, 4 laços com bateria Ref. Walmonof, Abafire, Deltafire ou equivalente |  |  | UND | 1
16.6 | Fornecimento e instalação de Acionador manual de alarme de incêndio endereçavel, tipo quebra vidro |  |  | M | 1
16.7 | Fornecimento e instalação de Bateria selada 12V - 60 AH, para centrais de alarme / iluminação de emergência |  |  | M | 1
16.8 | Placa de sinalização de segurança CODIGO 14 - 315/158(NBR 13.434); CÓDIGO S3(NT 14/2010-ES) ("SAIDA DE EMERGÊNCIA" - seta vertical) |  |  | M² | 5
16.9 | Fornecimento e instalação de Detector de fumaça óptico endereçavel Bivolt 12/24V para parede ou teto |  |  | UND | 4
17 | PINTURA
17.1 | Emassamento de paredes e forros, com duas demãos de massa à base de PVA, marcas de referência Suvinil, Coral ou Metalatex
PINTURA PAREDE E TETOS INTERNA | PAREDE 1 | PAREDE2 | PAREDE3 | PAREDE4 | PAREDE5 | ALTURA | ÁREA
ESTAR 01 | 2.95 | 2.95 | 4.6 | 0 | 0 | 2.8 | 29.4
ESTAR 02/HALL | 3.6 | 4.45 | 7 | 1.2 | 0.8 | 2.8 | 47.74
DESPENSA | 3.23 | 3.23 | 1.3 | 1.3 | 0 | 2.8 | 25.37
JANTAR | 3.68 | 6.7 | 6.7 | 3.68 | 0 | 2.8 | 58.13
CAPELA | 5.2 | 4.7 | 4.7 | 3.08 | 2.84 | 2.8 | 57.46
QUARTO 1 | 3.6 | 3.6 | 5.4 | 5.4 | 0 | 2.8 | 50.4
QUARTO 2 | 4.37 | 4.37 | 5.4 | 5.4 | 0 | 2.8 | 54.71
QUARTO 3 | 4.33 | 4.33 | 4.93 | 4.93 | 0 | 2.8 | 51.86
QUARTO 4 | 5.4 | 5.4 | 4.65 | 4.65 | 0 | 2.8 | 56.28
DEPÓSITO | 1.4 | 1.4 | 2.3 | 2.3 | 0 | 2.8 | 20.72
CIRCULAÇÃO | 3.11 | 6.35 | 3.11 | 6.35 | 0 | 2.8 | 52.98
LAJE | [6 empty] | 188.78
|  |  | TOTAL PINTURA PAREDES E TETOS INTERNA |  |  |  | 693.83
|  |  |  | TOTAL | 693.8 | M²
17.2 | Pintura com tinta látex PVA, marcas de referência Suvinil, Coral ou Metalatex, inclusive selador, em paredes e forros, a duas demãos (INTERNA)
PINTURA PAREDE E TETOS INTERNA | PAREDE 1 | PAREDE2 | PAREDE3 | PAREDE4 | PAREDE5 | ALTURA | ÁREA
ESTAR 01 | 2.95 | 2.95 | 4.6 | 0 | 0 | 2.8 | 29.4
ESTAR 02/HALL | 3.6 | 4.45 | 7 | 1.2 | 0.8 | 2.8 | 47.74
DESPENSA | 3.23 | 3.23 | 1.3 | 1.3 | 0 | 2.8 | 25.37
JANTAR | 3.68 | 6.7 | 6.7 | 3.68 | 0 | 2.8 | 58.13
CAPELA | 5.2 | 4.7 | 4.7 | 3.08 | 2.84 | 2.8 | 57.46
QUARTO 1 | 3.6 | 3.6 | 5.4 | 5.4 | 0 | 2.8 | 50.4
QUARTO 2 | 4.37 | 4.37 | 5.4 | 5.4 | 0 | 2.8 | 54.71
QUARTO 3 | 4.33 | 4.33 | 4.93 | 4.93 | 0 | 2.8 | 51.86
QUARTO 4 | 5.4 | 5.4 | 4.65 | 4.65 | 0 | 2.8 | 56.28
DEPÓSITO | 1.4 | 1.4 | 2.3 | 2.3 | 0 | 2.8 | 20.72
CIRCULAÇÃO | 3.11 | 6.35 | 3.11 | 6.35 | 0 | 2.8 | 52.98
LAJE | [6 empty] | 188.78
|  |  | TOTAL PINTURA PAREDES E TETOS INTERNA |  |  |  | 693.83
|  |  |  | TOTAL | 693.83 | M²
17.3 | Pintura com tinta acrílica, marcas de referência Suvinil, Coral e Metalatex, inclusive selador acrílico, em paredes e forros, a duas demãos (EXTERNA)
PINTURA EXTERNA | PAREDE 1 | PAREDE2 | PAREDE3 | PAREDE4 | PAREDE5 | ALTURA | ÁREA
FACE A | 5 | 3.9 | 2.25 | 10.85 | 0 | 3.2 | 70.4
FACE B | 12.75 | 1.12 | 0 | 0 | 0 | 3.2 | 44.38
FACE C | 7.25 | 3.08 | 2.84 | 7.3 | 0 | 3.2 | 65.5
FACE D | 9.25 | 2.95 | 0 | 0 | 0 | 3.2 | 39.04
CORREDOR 1 | 12.11 | 13.9 | 0 | 0 | 0 | 3.2 | 83.23
CORREDOR 2 | 7.85 | 7.85 | 0 | 0 | 0 | 3.2 | 50.24
EMPENAS E OITOES |  |  | 0 | 0 | 0 |  | 2.4
[5 empty] | PINTURA EXTERNA |  | 355.19
[6 empty] | TOTAL | 355.19 | M²
17.5 | Emassamento de esquadrias de madeira, com duas demãos de massa à base de óleo, marcas de referência Suvinil, Coral ou Metalatex
| LARGURA | ALTURA | ÁREA | PINTURA | QUANT. | ÁREA TOTAL
J1 - ABRIR DE MADEIRA VIDRO INCOLOR | 0.6 | 2.1 | 1.26 | 2.52 | 8 | 20.16
J2 - ABRIR DE MADEIRA VIDRO INCOLOR | 0.8 | 2.1 | 1.68 | 3.36 | 3 | 10.08
J3 - ABRIR DE MADEIRA VIDRO INCOLOR | 1 | 1.5 | 1.5 | 3 | 5 | 15
J4 - ABRIR DE MADEIRA VIDRO INCOLOR | 1.2 | 1.5 | 1.8 | 3.6 | 8 | 28.8
J5 - ABRIR DE MADEIRA VIDRO INCOLOR | 1.6 | 2.1 | 3.36 | 6.72 | 1 | 6.72
J6 - ABRIR DE MADEIRA VIDRO INCOLOR | 2.2 | 1.8 | 3.96 | 7.92 | 1 | 7.92
J7 - ABRIR DE MADEIRA VIDRO INCOLOR | 2.4 | 1.5 | 3.6 | 7.2 | 1 | 7.2
J8 - ABRIR DE MADEIRA VIDRO INCOLOR | 2.4 | 1.8 | 4.32 | 8.64 | 1 | 8.64
B1 - BASCULANTE DE MADEIRA VIDRO INCOLOR | 0.8 | 0.6 | 0.48 | 0.96 | 2 | 1.92
B2 - BASCULANTE DE MADEIRA VIDRO INCOLOR | 0.9 | 0.6 | 0.54 | 1.08 | 5 | 5.4
V1 - CAIXILHO DE MADEIRA | 1.8 | 2.4 | 4.32 | 8.64 | 2 | 17.28
P1 - PORTA DE MADEIRA DE ABRIR | 0.6 | 2.1 | 1.26 | 2.52 | 5 | 12.6
P2 - PORTA DE MADEIRA DE ABRIR | 0.7 | 2.1 | 1.47 | 2.94 | 4 | 11.76
P3 - PORTA DE MADEIRA DE ABRIR | 0.8 | 2.1 | 1.68 | 3.36 | 4 | 13.44
P4 - PORTA DE MADEIRA DE ABRIR 180 | 0.8 | 2.1 | 1.68 | 3.36 | 1 | 3.36
P5 - PORTA DE MADEIRA DE ABRIR | 1.2 | 2.1 | 2.52 | 5.04 | 1 | 5.04
P6 - PORTA DE MADEIRA DE ABRIR | 1.6 | 2.3 | 3.68 | 7.36 | 1
|  |  |  | ÁREA PINTURA |  | 182.68
[5 empty] | TOTAL | 182.68 | M²
17.6 | Pintura com tinta esmalte sintético, marcas de referência Suvinil, Coral ou Metalatex, inclusive fundo branco nivelador, em madeira, a duas demãos
| LARGURA | ALTURA | ÁREA | PINTURA | QUANT. | ÁREA TOTAL
J1 - ABRIR DE MADEIRA VIDRO INCOLOR | 0.6 | 2.1 | 1.26 | 2.52 | 8 | 20.16
J2 - ABRIR DE MADEIRA VIDRO INCOLOR | 0.8 | 2.1 | 1.68 | 3.36 | 3 | 10.08
J3 - ABRIR DE MADEIRA VIDRO INCOLOR | 1 | 1.5 | 1.5 | 3 | 5 | 15
J4 - ABRIR DE MADEIRA VIDRO INCOLOR | 1.2 | 1.5 | 1.8 | 3.6 | 8 | 28.8
J5 - ABRIR DE MADEIRA VIDRO INCOLOR | 1.6 | 2.1 | 3.36 | 6.72 | 1 | 6.72
J6 - ABRIR DE MADEIRA VIDRO INCOLOR | 2.2 | 1.8 | 3.96 | 7.92 | 1 | 7.92
J7 - ABRIR DE MADEIRA VIDRO INCOLOR | 2.4 | 1.5 | 3.6 | 7.2 | 1 | 7.2
J8 - ABRIR DE MADEIRA VIDRO INCOLOR | 2.4 | 1.8 | 4.32 | 8.64 | 1 | 8.64
B1 - BASCULANTE DE MADEIRA VIDRO INCOLOR | 0.8 | 0.6 | 0.48 | 0.96 | 2 | 1.92
B2 - BASCULANTE DE MADEIRA VIDRO INCOLOR | 0.9 | 0.6 | 0.54 | 1.08 | 5 | 5.4
V1 - CAIXILHO DE MADEIRA | 1.8 | 2.4 | 4.32 | 8.64 | 2 | 17.28
P1 - PORTA DE MADEIRA DE ABRIR | 0.6 | 2.1 | 1.26 | 2.52 | 5 | 12.6
P2 - PORTA DE MADEIRA DE ABRIR | 0.7 | 2.1 | 1.47 | 2.94 | 4 | 11.76
P3 - PORTA DE MADEIRA DE ABRIR | 0.8 | 2.1 | 1.68 | 3.36 | 4 | 13.44
P4 - PORTA DE MADEIRA DE ABRIR 180 | 0.8 | 2.1 | 1.68 | 3.36 | 1 | 3.36
P5 - PORTA DE MADEIRA DE ABRIR | 1.2 | 2.1 | 2.52 | 5.04 | 1 | 5.04
P6 - PORTA DE MADEIRA DE ABRIR | 1.6 | 2.3 | 3.68 | 7.36 | 1
|  |  |  | ÁREA PINTURA |  | 182.68
[6 empty] | TOTAL | 182.68 | M²
18 | SERVIÇOS COMPLEMENTARES
18.1 | Limpeza geral da obra (edificação)
ÁREA DA OBRA E ENTORNO
PROJ. ARQ. 01/05 | ÁREA
254.35
|  |  |  | TOTAL | 254.35 | M²
Brejetuba 17 de agosto de 2021
Flavio Mendes Dias
CREA 042397/D

## MC - EXTERNOS
MEMÓRIA DE CÁLCULO DOS SERVIÇOS EXTERNOS
SERVIÇOS DE PAVIMENTAÇÃO
1.1 | Meio-fio de concreto pré-moldado com dimensões de 15x12x30x100 cm , rejuntados com argamassa de cimento e areia no traço 1:3
TRECHO 0 -3+5,81 | 615.34 | M² |  | 92.3 |  | COMPRIMENTO LINEAR | 392.02
TRECHO 3+5,81 - 3+15,21 | 77.02 | M² |  | 11.55
TRECHO 3+15,21 - 4+3,22 | 48.42 | M² |  | 7.26
TRECHO 4+3,22 - 5+9,34 | 452.05 | M² |  | 67.81
TRECHO 5+9,34 - 5+16,88 | 97.57 | M² |  | 14.64
TRECHO 5+16,88 - 8 | 120.63 | M² |  | 18.09
TRECHO 8 -10+15,63 | 520.08 | M² |  | 78.01
TRECHO 10+15,63 - 12+3,95 | 421.02 | M² |  | 63.15 |  |  |  | 702.67
PRAÇA | 131 | M² |  | 19.65
PÁTEO E CALÇADAS | 923 | M² |  | 138.45 |  | CALÇADA | 1054
[6 empty] | LADRILHO HIDRAULICO | 123.07
|  |  | PÓ PEDRA 15CM | 510.91 |  | PAVIMENTAÇÃO | 2352.13
[6 empty] | MEIO FIO | 784.04
[5 empty] | TOTAL | 784.04 | M
1.2 | Blocos pré-moldados de concreto tipo pavi-s ou equivalente, espessura de 8 cm e resistência a compressão mínima de 35MPa, assentados sobre colchão de pó de pedra na espessura de 10 cm
TRECHO 0 -3+5,81 | 615.34 | M² |  | 92.3 |  | COMPRIMENTO LINEAR | 392.02
TRECHO 3+5,81 - 3+15,21 | 77.02 | M² |  | 11.55
TRECHO 3+15,21 - 4+3,22 | 48.42 | M² |  | 7.26
TRECHO 4+3,22 - 5+9,34 | 452.05 | M² |  | 67.81
TRECHO 5+9,34 - 5+16,88 | 97.57 | M² |  | 14.64
TRECHO 5+16,88 - 8 | 120.63 | M² |  | 18.09
TRECHO 8 -10+15,63 | 520.08 | M² |  | 78.01
TRECHO 10+15,63 - 12+3,95 | 421.02 | M² |  | 63.15
PRAÇA | 131 | M² |  | 19.65
PÁTEO E CALÇADAS | 923 | M² |  | 138.45 |  | CALÇADA | 1054
[6 empty] | LADRILHO HIDRAULICO | 123.07
|  |  | PÓ PEDRA 15CM | 510.91 |  | PAVIMENTAÇÃO | 2352.13
[6 empty] | MEIO FIO | 784.04
[5 empty] | TOTAL | 2352.13 | M²
1.3 | Lastro regularizado de concreto não estrutural, espessura de 8 cm
TRECHO 0 -3+5,81 | 615.34 | M² |  | 92.3 |  | COMPRIMENTO LINEAR | 392.02
TRECHO 3+5,81 - 3+15,21 | 77.02 | M² |  | 11.55
TRECHO 3+15,21 - 4+3,22 | 48.42 | M² |  | 7.26
TRECHO 4+3,22 - 5+9,34 | 452.05 | M² |  | 67.81
TRECHO 5+9,34 - 5+16,88 | 97.57 | M² |  | 14.64
TRECHO 5+16,88 - 8 | 120.63 | M² |  | 18.09
TRECHO 8 -10+15,63 | 520.08 | M² |  | 78.01
TRECHO 10+15,63 - 12+3,95 | 421.02 | M² |  | 63.15 |  |  |  | 702.67
PRAÇA | 131 | M² |  | 19.65
PÁTEO E CALÇADAS | 923 | M² |  | 138.45 |  | CALÇADA | 1054
[6 empty] | LADRILHO HIDRAULICO | 123.07
|  |  | PÓ PEDRA 15CM | 510.91 |  | PAVIMENTAÇÃO | 2352.13
[6 empty] | MEIO FIO | 784.04
[5 empty] | TOTAL | 1054 | M²
1.4 | Passeio de cimentado camurçado com argamassa de cimento e areia no traço 1:3 esp. 1.5cm, e lastro de concreto com 8cm de espessura, inclusive preparo de caixa
TRECHO 0 -3+5,81 | 615.34 | M² |  | 92.3 |  | COMPRIMENTO LINEAR | 392.02
TRECHO 3+5,81 - 3+15,21 | 77.02 | M² |  | 11.55
TRECHO 3+15,21 - 4+3,22 | 48.42 | M² |  | 7.26
TRECHO 4+3,22 - 5+9,34 | 452.05 | M² |  | 67.81
TRECHO 5+9,34 - 5+16,88 | 97.57 | M² |  | 14.64
TRECHO 5+16,88 - 8 | 120.63 | M² |  | 18.09
TRECHO 8 -10+15,63 | 520.08 | M² |  | 78.01
TRECHO 10+15,63 - 12+3,95 | 421.02 | M² |  | 63.15
PRAÇA | 131 | M² |  | 19.65
PÁTEO E CALÇADAS | 923 | M² |  | 138.45 |  | CALÇADA | 1054
[6 empty] | LADRILHO HIDRAULICO | 123.07
|  |  | PÓ PEDRA 15CM | 510.91 |  | PAVIMENTAÇÃO | 2352.13
[6 empty] | MEIO FIO | 784.04
[5 empty] | TOTAL | 1054 | M²
1.5 | Fornecimento e assentamento de ladrilho hidráulico ranhurado, vermelho, dim. 20x20 cm, esp. 1.5cm, assentado com pasta de cimento colante, exclusive regularização e lastro
TRECHO 0 -3+5,81 | 615.34 | M² |  | 92.3 |  | COMPRIMENTO LINEAR | 392.02
TRECHO 3+5,81 - 3+15,21 | 77.02 | M² |  | 11.55
TRECHO 3+15,21 - 4+3,22 | 48.42 | M² |  | 7.26
TRECHO 4+3,22 - 5+9,34 | 452.05 | M² |  | 67.81
TRECHO 5+9,34 - 5+16,88 | 97.57 | M² |  | 14.64
TRECHO 5+16,88 - 8 | 120.63 | M² |  | 18.09
TRECHO 8 -10+15,63 | 520.08 | M² |  | 78.01
TRECHO 10+15,63 - 12+3,95 | 421.02 | M² |  | 63.15
PRAÇA | 131 | M² |  | 19.65
PÁTEO E CALÇADAS | 923 | M² |  | 138.45 |  | CALÇADA | 1054
[6 empty] | LADRILHO HIDRAULICO | 123.07
|  |  | PÓ PEDRA 15CM | 510.91 |  | PAVIMENTAÇÃO | 2352.13
[6 empty] | MEIO FIO | 784.04
[5 empty] | TOTAL | 123.07 | M²
1.6 | Cerca H=2.30cm, c/tela losang. arame fio 12 malha 2" revest. em PVC com mourão curvo de concreto H=3,20m, secção T, fixado emsolo, a cada 3m, c/3 fios de arame farpado na parte curva, incl 3 fios tensores, chumbadores e sapata de 40x40x50cm
CERCA DE LIMITE TERRENO
| PERIMETRO DO TERRENO |  | M | 671.25
| ALTURA DA CERCA |  | M | 2.2
| ÁREA DE CERCA TOTAL |  | M2 | 1476.75
|  |  | TOTAL | 1476.75 | M²
1.7 | Portão de ferro de abrir em barra chata, inclusive chumbamento
CERCA DE LIMITE TERRENO
PERIMETRO DO TERRENO |  | M | 671.25
ALTURA DA CERCA |  | M | 2.2
ÁREA DE CERCA TOTAL |  | M2 | 1476.75
PORTÃO DE ENTRADA LARGURA 6,00 M - ALTURA 2,20 M |  | M2 | 13.2
|  | TOTAL | 13.2 | M²
1.8 | Fornecimento e plantio de grama em placas tipo esmeralda, inclusive fornecimento de terra vegetal
CAPELA
GRAMA
| LARGURA | COMPR. | ÁREA
EXTERNO 1 | 2.5 | 23.83 | 59.58
EXTERNO2 | 2.5 | 23.83 | 59.58
EXTERNO3 | 2.5 | 20.33 | 50.83
EXTERNO4 | 2.5 | 20.33 | 50.83
| TOTAL GRAMA |  | 220.8
ADMINISTRATIVO
GRAMA
| LARGURA | COMPR. | ÁREA
EXTERNO 1 | 2.5 | 9.55 | 23.88
EXTERNO2 | 2.5 | 9.55 | 23.88
EXTERNO3 | 2.5 | 18.45 | 46.13
EXTERNO4 | 2.5 | 18.45 | 46.13
| TOTAL GRAMA |  | 140
CASA DAS MAES
GRAMA
| LARGURA | COMPR. | ÁREA
JARDIM 1 | 2.5 | 15.46 | 38.65
JARDIM 2 | 2.5 | 18.8 | 47
JARDIM 3 | 2.5 | 22.21 | 55.53
JARDIM 4 | 2.5 | 15.93 | 39.83
JARDIM 5 | 2.5 | 19.7 | 49.25
JARDIM 6 | 2.5 | 11.15 | 27.88
| TOTAL GRAMA |  | 258.14
REFEITORIO
GRAMA
| LARGURA | COMPR. | ÁREA
EXTERNO 1 | 2.5 | 18.32 | 45.8
EXTERNO 2 | 2.5 | 13.39 | 33.48
EXTERNO 3 | 2.5 | 6.88 | 17.2
EXTERNO 4 | 2.5 | 6.9 | 17.25
EXTERNO 5 | 2.5 | 6.88 | 17.2
EXTERNO 6 | 2.5 | 13.32 | 33.3
EXTERNO 7 | 2.5 | 6.88 | 17.2
EXTERNO 8 | 2.5 | 13.32 | 33.3
EXTERNO 9 | 2.5 | 3.86 | 9.65
EXTERNO 10 | 2.5 | 21.41 | 53.53
| TOTAL GRAMA |  | 277.91
SEDE
| LARGURA | COMPR. | ÁREA
JARDIM 1 |  |  | 5.3
JARDIM 2 |  |  | 16.6
EXTERNO 1 | 2.5 | 24.5 | 61.25
EXTERNO2 | 2.5 | 17.75 | 44.38
EXTERNO3 | 2.5 | 27.8 | 69.5
EXTERNO4 | 2.5 | 15.9 | 39.75
| TOTAL GRAMA |  | 236.78
| TOTAL | 1133.63 | M²
1.9 | Canaleta no piso em concreto simples com dimensões internas de 20 x 10 cm e grelha em ferro diam. 1/2" a cada 3 cm fixados em cantoneira de 3/4" x 1/8" apoiada sobre requadro em cantoneira de 1" x 3/16"
Canaleta de concreto retangular (0,130 m3/m) inclusive caiação | TIPO |  |  |  | COMPRIMENTO
DRENO | 1 | M |  |  | 5.98
DRENO | 2 | M |  |  | 5.98
DRENO | 3 | M |  |  | 5.78
DRENO | 4 | M |  |  | 3.7
DRENO | 5 | M |  |  | 1.41
DRENO | 6 | M |  |  | 5.23
DRENO | 7 | M |  |  | 4.38
DRENO | 8 | M |  |  | 5.71
DRENO | 9 | M |  |  | 4.89
DRENO | 10 | M |  |  | 5.61
DRENO | 11 | M |  |  | 5.61
DRENO | 12 | M |  |  | 5.61
DRENO | 13 | M |  |  | 5.16
DRENO | 14 | M |  |  | 5.14
DRENO | 15 | M |  |  | 1.98
DRENO | 16 | M |  |  | 5.54
|  |  | TOTAL |  | 77.71
|  |  |  | TOTAL | 77.71 | M
1.10 | Limpeza geral de obras (quadras, praças e jardins)
AREA TOTAL EXTERNA
PAVIMENTAÇÃO | 2352.13
CALÇADA | 1054
GRAMA | 1133.63
TOTAL | 4539.76 | M ²
2.0 | INSTALAÇÕES ELETRICAS
ITEM | DESCRIÇÃO |  |  |  | UND | QUANT.
2.1 | Subestação ext. aérea trifás. 150KVA, completa, c/ quadros de medição, transf. a óleo, chave geral trip., poste e acessórios, conf. NOR-TEC-01 da Escelsa, incl. mureta rev. c/ arg. cimento, cal hidrat. CH1 e areia traço 1:0.5:6 |  |  |  | UND | 1
2.2 | Caixa de passagem de alvenaria de blocos de concreto 9x19x39cm, dimensões de 1.00x1.00x1.00m, com revestimento interno em chapisco e reboco tampa de concreto esp. 5cm e lastro de brita 5cm |  |  |  | UND | 27
2.3 | Eletroduto PEAD, cor preta, diam. 4", marca ref. Kanaflex ou equivalente |  |  |  | M | 450
2.4 | Envelopamento de concreto simples com consumo mínimo de cimento de 250kg/m3, inclusive escavação para profundidade mínima do eletroduto de 50 cm, de 25 x 25 cm, para 1 eletroduto |  |  |  | M | 450
2.5 | Cabo de cobre termoplástico, com isolamento para 1000V, seção de 35.0 mm2 |  |  |  | M | 230
2.6 | Cabo de cobre termoplástico, com isolamento para 1000V, seção de 50 mm2 |  |  |  | M | 250
2.7 | Cabo de cobre termoplástico, com isolamento para 1000V, seção de 95.0 mm2 |  |  |  | M | 500
2.8 | Cabo de cobre termoplástico, com isolamento para 1000V, seção de 150,0mm2 |  |  |  | M | 400
2.9 | Cabo de cobre termoplástico, com isolamento para 1000V, seção de 185,0mm2 |  |  |  | M | 710
2.10 | Caixa de passagem de alvenaria de blocos de concreto 9x19x39cm, dimensões de 1.00x1.00x1.00m, com revestimento interno em chapisco e reboco tampa de concreto esp. 5cm e lastro de brita 5cm |  |  |  | UND | 19
2.11 | Eletroduto PEAD, cor preta, diam. 2", marca ref. Kanaflex ou equivalente |  |  |  | M | 590
2.12 | Envelopamento de concreto simples com consumo mínimo de cimento de 250kg/m3, inclusive escavação para profundidade mínima do eletroduto de 50 cm, de 25 x 25 cm, para 1 eletroduto |  |  |  | M | 590
2.13 | Fio ou cabo de cobre termoplástico, com isolamento para 750V, seção de 6.0 mm2 |  |  |  | M | 3540
2.14 | Mini-Disjuntor bipolar 63 A, curva C - 5KA 220/127VCA (NBR IEC 60947-2), Ref. Siemens, GE, Schneider ou equivalente |  |  |  | UND | 19
2.15 | Poste circular de concreto 11 m padrão ESCELSA, incl. luminária tipo 1 pétala mod. BETA II c/1 lâmpada VS 400W, reator alto fator de potência 400W/220V e relé fotoelétrico, Tecnowatt ou equivalente |  |  |  | UND | 35
2.16 | Poste circular de concreto 11m padrão ESCELSA, incl. 3 projetores PL 400 MA c/ lâmpada VM 400W, reator tipo externo 400 W /220V alto fator de potência, Tecnowatt ou equivalente. |  |  |  | UND | 1
Brejetuba 17 de agosto de 2021
Flavio Mendes Dias
CREA 042397/D

## PLANILHA ATUALIZADA
PREFEITURA MUNICIPAL DE BREJETUBA
Estado do Espírito Santo
PLANILHA ORÇAMENTÁRIA
OBRA: CONSTRUÇÃO DA UNIDADE DA FAZENDA ESPERANÇA, EM BREJETUBA/ES.
LOCAL: BREJAUBINHA, BREJETUBA/ES. | [6 empty] | BDI: 29,93 | DATA BASE - IOPES OUTUBRO/2021
VALOR: | 7463924.1 | [5 empty] | Leis Sociais: 157,27
INSTALAÇÕES DE OBRA
CÓDIGO | REF. | ITEM | DISCRIMINAÇÃO DOS SERVIÇOS | UNID. | QUANT. | VALOR UNIT. S\BDI | VALOR UNITÁRIO COM BDI | VALOR TOTAL
| 1 |  | CANTEIRO DE OBRA
20305 | IOPES | 1.1 | Placa de obra nas dimensões de 2.0 x 4.0 m, padrão IOPES | M² | 8 | 269.31 | 349.91 | 2799.28
10512 | IOPES | 1.2 | Equipe topográfica para serviços simples de locação e nivelamento (incluindo equipamento, transporte e profissionais nivel médio) | MÊS | 0.5 | 17209.2 | 22359.91 | 11179.96
20701 | IOPES | 1.3 | Barracão para escritório com sanitário área de 14.50 m2, de chapa de compens. 12mm e pontalete 8x8cm, piso cimentado e cobertura de telha de fibroc. 6mm, incl. ponto de luz e cx. de inspeção, conf. projeto (1 utilização) | M² | 8 | 857.02 | 1113.53 | 8908.24
20703 | IOPES | 1.4 | Barracão para depósito de cimento área de 10.90m2, de chapa de compensado 12mm e pontaletes 8x8cm, piso cimentado e cobertura de telhas de fibrocimento de 6mm, inclusive ponto de luz, conf. projeto (1 utilização) | M² | 20 | 574.61 | 746.59 | 14931.8
20704 | IOPES | 1.5 | Refeitório com paredes de chapa de compens. 12mm e pontaletes 8x8cm, piso ciment. e cob. de telhas fibroc. 6mm, incl. ponto de luz e cx. de inspeção (cons. 1.21 m2/func./turno), conf. projeto (1 utilização) | M² | 25 | 502.75 | 653.22 | 16330.5
20705 | IOPES | 1.6 | Unidade de sanitário e vestiário p/ até 20 func. área de 18.15m2, paredes de chapa compens. 12mm e pontalete 8x8cm, piso imentado, cobert. telha fibroc. 6mm, incl. instalação de luz e cx. de inspeção, conf. projeto (1 utilização) | UND | 1 | 16624.76 | 21600.55 | 21600.55
20711 | IOPES | 1.7 | Reservatório de poliestileno de 1000 L, incl. suporte em madeira de 7x12cm e 8x7cm, elevado de 4m, conf. projeto (1 utilização) | UND | 1 | 3172.72 | 4122.32 | 4122.32
140703 | IOPES | 1.8 | Ponto de torneira de jardim (para praças) | PT | 1 | 385.76 | 501.22 | 501.22
20713 | IOPES | 1.9 | Rede de luz, incl. padrão entrada de energia trifás., cabo de ligação até barracões, quadro de distrib., disj. E chave de força (quando necessário), cons. 20m entre padrão entrada e QDG, conf. projeto (1 utilização) | M | 30 | 649.52 | 843.92 | 25317.6
20714 | IOPES | 1.10 | Rede de esgoto, contendo fossa e filtro, inclusive tubos e conexões de ligação entre caixas, considerando distância de 25m, conforme projeto (1 utilização) | M | 20 | 348.55 | 452.87 | 9057.4
[7 empty] | TOTAL ITEM 1 | 114748.87
|  | 2 | MOVIMENTAÇÃO DE TERRA
30104 | IOPES | 2.1 | Escavação mecânica em material de 2a. Categoria | M³ | 1407.6 | 14.91 | 19.37 | 27265.21
30210 | IOPES | 2.2 | Aterro compactado utilizando compactador de placa vibratória com reaproveitamento do material | M³ | 1617.9 | 24.72 | 32.12 | 51966.95
[7 empty] | TOTAL ITEM 2 | 79232.16
|  |  | TOTAL GERAL INSTALAÇÕES DE OBRA |  |  |  |  | 193981.03
ADMINISTRAÇÃO
ma | REF. | ITEM | DISCRIMINAÇÃO DOS SERVIÇOS | UNID. | QUANT. | VALOR UNIT. S\BDI | VALOR UNITÁRIO COM BDI | VALOR TOTAL
|  | 1 | SERVIÇOS PRELIMINARES
10501 | IOPES | 1.1 | Locação de obra com gabarito de madeira | m² | 167 | 10.25 | 13.32 | 2224.44
[7 empty] | TOTAL ITEM 01 | 2224.44
|  | 2 | INFRAESTRUTURA
30101 | IOPES | 2.1 | Escavação manual em material de 1a. categoria, até 1.50 m de profundidade | M³ | 42.64 | 45.66 | 59.33 | 2529.83
30201 | IOPES | 2.2 | Reaterro apiloado de cavas de fundação, em camadas de 20 cm | M³ | 26.41 | 49.18 | 63.9 | 1687.6
40243 | IOPES | 2.3 | Fornecimento, dobragem e colocação em fôrma, de armadura CA-50 A média, diâmetro de 6.3 a 10.0 mm | Kg | 715.84 | 12.94 | 16.81 | 12033.27
40245 | IOPES | 2.4 | Fornecimento, dobragem e colocação em fôrma, de armadura CA-50 A grossa diâmetro de 12.5 a 25.0 mm | Kg | 371.11 | 13.04 | 16.94 | 6286.6
40246 | IOPES | 2.5 | Fornecimento, dobragem e colocação em fôrma, de armadura CA-60 B fina, diâmetro de 4.0 a 7.0mm | Kg | 184.62 | 15.75 | 20.46 | 3777.33
40250 | IOPES | 2.6 | Fôrma de tábua de madeira de 2.5x30.0cm, levando-se em conta utilização 3 vezes (incluindo o material, corte, montagem, escoramento e desforma) | M² | 134.42 | 90.46 | 117.53 | 15798.38
40233 | IOPES | 2.7 | Fornecimento, preparo e aplicação de concreto Fck=15 MPa (brita 1 e 2) - (5% de perdas já incluído no custo) | M³ | 18.59 | 546.38 | 709.91 | 13197.23
30210 | IOPES | 2.8 | Aterro compactado utilizando compactador de placa vibratória com reaproveitamento do material | M³ | 271.27 | 24.72 | 32.12 | 8713.19
[7 empty] | TOTAL ITEM 02 | 64023.43
|  | 3 | SUPERESTRUTURA
40250 | IOPES | 3.1 | Fôrma de tábua de madeira de 2.5x30.0cm, levando-se em conta utilização 3 vezes (incluindo o material, corte, montagem, escoramento e desforma) | M² | 147.87 | 90.46 | 117.53 | 17379.16
40243 | IOPES | 3.2 | Fornecimento, dobragem e colocação em fôrma, de armadura CA-50 A média, diâmetro de 6.3 a 10.0 mm | Kg | 592.39 | 12.94 | 16.81 | 9958.08
40246 | IOPES | 3.3 | Fornecimento, dobragem e colocação em fôrma, de armadura CA-60 B fina, diâmetro de 4.0 a 7.0mm | Kg | 177.73 | 15.75 | 20.46 | 3636.36
40329 | IOPES | 3.4 | Fornecimento e aplicação de concreto USINADO Fck=20 MPa - considerando BOMBEAMENTO (5% de perdas já incluído no custo) (6% de taxa p/concr.bombeavel) | M³ | 8.48 | 436.59 | 567.26 | 4810.36
100204 | IOPES | 3.5 | Impermeabilização, empregando argamassa de cimento e areia sem peneirar no traço 1:3 com aditivo impermeabilizado tipo sika 1 ou equivalente, espessura de 2 cm | M² | 70.13 | 37.66 | 48.93 | 3431.46
50601 | IOPES | 3.6 | Alvenaria de blocos de concreto 9x19x39cm, c/ resist. mínimo a compres. 2.5 MPa, assent. c/ arg. de cimento, cal hidratada CH1 e areia no traço 1:0.5:8 esp. das juntas 10mm e esp. das paredes, s/ rev. 9cm | m² | 338.68 | 54.08 | 70.27 | 23799.04
50301 | IOPES | 3.7 | Verga/contraverga reta de concreto armado 10 x 5 cm, Fck = 15 MPa, inclusive forma, armação e desforma | M | 55 | 9.24 | 12.01 | 660.55
[7 empty] | TOTAL ITEM 03 | 63675.01
|  | 4 | COBERTURA
40602 | IOPES | 4.1 | Laje pré-moldada, sobrecarga 300 Kg/m2, vão de 3.5m a 4.3m, capeamento 4cm, esp. 12cm, Fck = 150 Kg/cm2 | M² | 17.6 | 124.22 | 161.4 | 2840.64
40250 | IOPES | 4.2 | Fôrma de tábua de madeira de 2.5x30.0cm, levando-se em conta utilização 3 vezes (incluindo o material, corte, montagem, escoramento e desforma) | M² | 17.6 | 90.46 | 117.53 | 2068.53
100208 | IOPES | 4.3 | Imperm.c/ manta asfáltica atendendo NBR 9952, asfalto polimerizado esp.3mm, reforç.c/ filme int. polietileno, regul. base c/ arg.1:4 esp.mín.15mm, proteção mec. arg.1:4 esp.20mm e juntas dilat. | M² | 17.6 | 232.27 | 301.79 | 5311.5
90101 | IOPES | 4.4 | Estrutura de madeira de lei tipo Paraju, peroba mica, angelim pedra ou equivalente para telhado de telha cerâmica tipo capa e canal, com pontaletes, terças, caibros e ripas, inclusive tratamento com cupinicida, exclusive telhas | M² | 186.15 | 219.21 | 284.82 | 53019.24
90211 | IOPES | 4.5 | Cobertura nova de telhas cerâmicas tipo capa e canal inclusive cumeeira (telhas compradas na praça de Vitória, posto obra) (área de projeção horizontal; incl. 35%) | M² | 186.15 | 151.73 | 197.14 | 36697.61
COMP 01 |  | 4.6 | Pilar de madeira de lei de 1º qualidade (Peroba, angelim ou equiv.) com seção de 30x20cm. | M | 18 | 328.32 | 426.59 | 7678.62
90312 | IOPES | 4.7 | Calha em chapa galvanizada com largura de 40 cm | m | 32.28 | 129.46 | 168.21 | 5429.82
90302 | IOPES | 4.8 | Rufo de chapa metálica nº 26 com largura de 30 cm | m | 9.55 | 45.34 | 58.91 | 562.59
141908 | IOPES | 4.9 | Tubo de PVC rígido soldável branco, para esgoto, diâmetro 75mm (3"), inclusive conexões | M | 18 | 62.83 | 81.64 | 1469.52
[7 empty] | TOTAL ITEM 04 | 115078.07
|  | 5 | ACABAMENTOS INTERNOS
120308 | IOPES | 5.1 | Chapisco de argamassa de cimento e areia média ou grossa lavada no traço 1:3, espessura 5mm, com utilização de impermeabilizante | M² | 510.1 | 6.59 | 8.56 | 4366.46
120301 | IOPES | 5.2 | Emboço de argamassa de cimento, cal hidratada CH1 e areia média ou grossa lavada no traço 1:0.5:6, espessura 20 mm | M² | 167 | 27.76 | 36.07 | 6023.69
120303 | IOPES | 5.3 | Reboco tipo paulista de argamassa de cimento, cal hidratada CH1 e areia média ou grossa lavada no traço 1:0.5:6, espessura 25 mm | M² | 343.2 | 47.53 | 61.76 | 21196.03
96112 | SINAPI | 5.4 | Forro em madeira pinus, para ambinetes residênciais, inclusive estrutura de fixação. Af_ 05/2017 | M² | 95.3 | 131.47 | 170.82 | 16279.15
[7 empty] | TOTAL ITEM 05 | 47865.33
|  | 6 | ACABAMENTOS EXTERNOS
120308 | IOPES | 6.1 | Chapisco de argamassa de cimento e areia média ou grossa lavada no traço 1:3, espessura 5mm, com utilização de impermeabilizante | M² | 162.4 | 6.38 | 8.29 | 1346.3
120303 | IOPES | 6.2 | Reboco tipo paulista de argamassa de cimento, cal hidratada CH1 e areia média ou grossa lavada no traço 1:0.5:6, espessura 25 mm | M² | 165.2 | 47.64 | 61.9 | 10225.88
[7 empty] | TOTAL ITEM 06 | 11572.18
|  | 7 | PISOS
130112 | IOPES | 7.1 | Lastro de concreto não estrutural, espessura de 6 cm | M² | 148.4 | 40.31 | 52.37 | 7771.71
130103 | IOPES | 7.2 | Regularização de base p/ revestimento cerâmico, com argamassa de cimento e areia no traço 1:5, espessura 3cm | M² | 148.4 | 19.83 | 25.77 | 3824.27
[7 empty] | TOTAL ITEM 07 | 11595.98
|  | 8 | REVESTIMENTO CERÂMICO
130236 | IOPES | 8.1 | Piso cerâmico esmaltado, PEI 5, acabamento semibrilho, dim. 45x45cm, ref. de cor CARGO PLUS WHITE Eliane/equiv. assentado com argamassa de cimento colante, inclusive rejuntamento | M² | 167 | 68.4 | 88.87 | 14841.29
130219 | IOPES | 8.2 | Piso cerâmico 45x45cm, PEI 5, Cargo Plus Gray, marcas de referência Eliane, Cecrisa ou Portobello, assentado com argamassa de cimento colante, inclusive rejuntamento | M² | 148.4 | 71.17 | 92.47 | 13722.55
130303 | IOPES | 8.3 | Rodapé de cerâmica PEI-3, assentado com argamassa de cimento cola h = 7.0 cm, inclusive rejuntamento com cimento branco | M | 183.2 | 14.39 | 18.7 | 3425.84
[7 empty] | TOTAL ITEM 08 | 31989.68
|  | 9 | ESQUADRIAS
100665 | SINAPI | 9.1 | Janela de madeira - cedrinho/Angelim ou Equivalente da Região - de abrir com 4 folhas (2 venezianas e 2 guilhotinas para vidro), com batente, alizar e ferragens, exclusive vidros, acabamento e contramarco. Fornecimento e instalação. AF_12/2019 | M² | 18 | 826.13 | 1073.39 | 19321.02
71702 | IOPES | 9.2 | Báscula para vidro em alumínio anodizado cor natural, linha 25, completa, com tranca, caixilho, alizar e contramarco, exclusive vidro | M² | 1.8 | 684.29 | 889.1 | 1600.38
100668 | SINAPI | 9.3 | Janela de madeira (cedrinho/angelim ou equiv.) tipo maxim-ar, para vidro, com batente, alizar e ferragens. exclusive vidro, acabamento e contramarco. fornecimento e instalação. af_12/2019 | M² | 1.08 | 1293.23 | 1680.29 | 1814.71
60110 | IOPES | 9.4 | Marco de madeira de lei de 1ª (Peroba, Ipê, Angelim Pedra ou equivalente)com 15 x 3 cm de batente | M | 60.6 | 84.27 | 109.49 | 6635.09
62505 | IOPES | 9.5 | Porta em madeira de lei tipo angelim pedra ou equiv.,esp. 35 mm, maciça c/ friso p/ verniz, padrão SEDU, com visor, inclusive alizares, dobradiças e fechadura de bola ext. em latão cromado LaFonte ou equiv., excl. marco, dimensões: 1.60 x 2.10 m (duas folhas) | UND | 1 | 2719.51 | 3533.46 | 3533.46
61301 | IOPES | 9.6 | Porta em madeira de lei tipo angelim pedra ou equiv.c/enchimento em madeira 1a.qualidade esp. 30mm p/ pintura, inclusive alizares, dobradiças e fechadura externa em latão cromado LaFonte ou equiv., exclusive marco, nas dim.:0.60 x 2.10 m | UN | 3 | 888.25 | 1154.1 | 3462.3
61302 | IOPES | 9.7 | Porta em madeira de lei tipo angelim pedra ou equiv.c/enchimento em madeira 1a.qualidade esp. 30mm p/ pintura, inclusive alizares, dobradiças e fechadura externa em latão cromado LaFonte ou equiv., exclusivemarco, nas dim.: 0.70 x 2.10 m | UN | 2 | 896.17 | 1164.39 | 2328.78
61303 | IOPES | 9.8 | Porta em madeira de lei tipo angelim pedra ou equiv.c/enchimento em madeira 1a.qualidade esp. 30mm p/ pintura, inclusive alizares, dobradiças e fechadura externa em latão cromado LaFonte ou equiv., exclusive marco, nas dim.: 0.80 x 2.10 m | UN | 6 | 904.42 | 1175.11 | 7050.66
80102 | IOPES | 9.9 | Vidro plano transparente liso, com 4 mm de espessura | m² | 19.92 | 284.5 | 369.65 | 7363.43
60107 | IOPES | 9.10 | Alizar de madeira de lei de 1ª (Peroba, Ipê, Angelim Pedra ou equivalente) de 5 x 1,5 cm | M | 69.6 | 16.6 | 21.57 | 1501.27
[7 empty] | TOTAL ITEM 09 | 54611.1
|  | 10 | LOUÇAS SANITÁRIAS
170101 | IOPES | 10.1 | Lavatório de louça branca com coluna, marcas de referência Deca, Celite ou Ideal Standard, inclusive sifão, válvula e engates cromados, exclusive torneira. | UM | 2 | 574.8 | 746.84 | 1493.68
170129 | IOPES | 10.2 | Bacia sifonada de louça branca com caixa acoplada, inclusive acessórios | UNID | 2 | 559.06 | 726.39 | 1452.78
170135 | IOPES | 10.3 | Bacia sifonada de louça branca para portadores de necessidades especiais, Vogue Plus Conforto - Linha Conforto, mod P51, incl. assento com abertura frontal, ref.AP52,marca de ref. Deca ou equivalente | UNID | 2 | 2196.1 | 2853.39 | 5706.78
170128 | IOPES | 10.4 | Lavatório de louça branca com coluna suspensa, linha Vogue Plus Confort para portadores de necessidades especiais, marca de referencia DECA, Celite ou Ideal Standart, inclusive valvula, sifão e engates, exclusive torneira | UNID | 2 | 940.54 | 1222.04 | 2444.08
170115 | IOPES | 10.5 | Cuba louça de embutir completa, marcas de referência Deca, Celite ou Ideal Standard, incl. válvula e sifão, exclusive torneira | UNID | 4 | 338.08 | 439.27 | 1757.08
170512 | IOPES | 10.6 | Cuba de aço inox n° 1(dim.460x300x150)mm, marcas de referência Franke, Strake, tramontina, inclusive válvula de metal 31/2" e sifão cromado 1 x 1/2", excl. torneira | UNID | 1 | 582.32 | 756.61 | 756.61
100868 | SINAPI | 10.7 | Barra de apoio reta, em aço inox polido, comprimento 80 cm, fixada na parede - Fornecimento e instalação. AF_01/2020V | UND | 2 | 274.62 | 356.81 | 713.62
100867 | SINAPI | 10.8 | Barra de apoio reta, em aço inox polido, comprimento 70cm, fixada na parede - Fornecimento e instalação. AF_01/2020V | UNID | 2 | 263.9 | 342.89 | 685.78
[7 empty] | TOTAL ITEM 10 | 15010.41
|  | 11 | PEÇAS EM GRANITO
170220 | IOPES | 11.1 | Bancada de granito com espessura de 2 cm | M² | 2.7 | 364.71 | 473.87 | 1279.45
130321 | IOPES | 11.2 | Rodapé de granito cinza esp. 2cm, h=7cm, assentado com argamassa de cimento, cal hidratada CH1 e areia no traço 1:0,5:8, incl. rejuntamento com cimento branco | M | 0.87 | 42.69 | 55.47 | 48.26
130317 | IOPES | 11.3 | Peitoril de granito cinza polido, 15 cm, esp. 3cm | M | 2.85 | 75.41 | 97.98 | 279.24
130308 | IOPES | 11.4 | Soleira de granito esp. 2 cm e largura de 15 cm | M | 2.32 | 46.5 | 60.42 | 140.17
50205 | IOPES | 11.5 | Divisória de granito com 3 cm de espessura, assentada com argamassa de cimento e areia no traço 1:3, na cor cinza | M² | 3.6 | 413.05 | 536.68 | 1932.05
130317 | IOPES | 11.6 | Peitoril de granito cinza polido, 15 cm, esp. 3cm | M | 17.45 | 75.41 | 97.98 | 1709.75
[7 empty] | TOTAL ITEM 11 | 5388.92
|  | 12 | INSTALAÇÕES HIDRÁULICAS
170540 | IOPES | 12.1 | Reservatório de polietileno de 1000l, inclusive peça de madeira 6x16cm para apoio, exclusive flanges e torneira de bóia | UNID | 1 | 888.87 | 1154.91 | 1154.91
140707 | IOPES | 12.2 | Ponto para caixa sifonada, inclusive caixa sifonada pvc 150x150x50mm com grelha em pvc | pt | 6 | 159.07 | 206.68 | 1240.08
140701 | IOPES | 12.3 | Ponto de água fria (lavatório, tanque, pia de cozinha, etc...) | pt | 6 | 94.74 | 123.1 | 738.6
140702 | IOPES | 12.4 | Ponto com registro de pressão (chuveiro, caixa de descarga, etc...) | PT | 6 | 211.09 | 274.27 | 1645.62
140704 | IOPES | 12.5 | Ponto de válvula de descarga, inclusive válvula (sem acabamento) | PT | 2 | 380.8 | 494.77 | 989.54
140706 | IOPES | 12.6 | Ponto para esgoto secundário (pia, lavatório, mictório, tanque, bidê, etc...) | pt | 3 | 86.3 | 112.13 | 336.39
140707 | IOPES | 12.7 | Ponto para esgoto primário (vaso sanitário) | pt | 6 | 159.07 | 206.68 | 1240.08
180809 | IOPES | 12.8 | Chuveiro elétrico tipo ducha Lorenzet ou Corona | UNID | 2 | 104.13 | 135.3 | 270.6
170320 | IOPES | 12.9 | Registro de gaveta bruto diam. 20mm (3/4") | UNID | 1 | 59.81 | 77.71 | 77.71
170323 | IOPES | 12.10 | Registro de gaveta bruto diam. 40mm (11/2") | UNID | 2 | 119.16 | 154.82 | 309.64
170318 | IOPES | 12.11 | Registro de pressão bruto, diam. 15mm (1/2") | UNID | 2 | 70.4 | 91.47 | 182.94
170315 | IOPES | 12.12 | Torneira pressão cromada diam. 1/2" para pia, marcas de referência Fabrimar, Deca ou Docol | UNID | 1 | 200.22 | 260.15 | 260.15
170304 | IOPES | 12.13 | Torneira pressão cromada diâm. 1/2" para lavatório, marcas de referência Fabrimar, Deca ou Docol | UNID | 4 | 190.89 | 248.02 | 992.08
170108 | IOPES | 12.14 | Saboneteira de louça branca, 15x15cm, marcas de referência Deca, Celite ou Ideal Standard. | UNID | 3 | 88.44 | 114.91 | 344.73
170110 | IOPES | 12.15 | Cabide de louça branca com 2 ganchos, marcas de referência Deca, Celite ou Ideal Standard | UNID | 3 | 73.57 | 95.59 | 286.77
170111 | IOPES | 12.16 | Papeleira de louça branca, 15x15cm, marcas de referência Deca, Celite ou Ideal Standard. | UND | 4 | 91.13 | 118.41 | 473.64
95546 | SINAPI | 12.17 | Kit de acessorios para banheiro em metal cromado, 5 pecas, incluso fixação. af_01/2020 | UNID | 3 | 111.59 | 144.99 | 434.97
170346 | IOPES | 12.18 | Válvula de descarga com canopla cromada de 40mm (11/2"), marcas de referência Fabrimar, Deca ou Docol | UNID | 2 | 384.17 | 499.15 | 998.3
141909 | IOPES | 12.19 | Tubo de PVC rígido soldável branco, para esgoto, diâmetro 100mm (4"), inclusive conexões | M | 30 | 69.3 | 90.04 | 2701.2
141908 | IOPES | 12.20 | Tubo de PVC rígido soldável branco, para esgoto, diâmetro 75mm (3"), inclusive conexões | M | 15 | 62.83 | 81.64 | 1224.6
141907 | IOPES | 12.21 | Tubo de PVC rígido soldável branco, para esgoto, diâmetro 50mm (2"), inclusive conexões | M | 15 | 43.39 | 56.38 | 845.7
142107 | IOPES | 12.22 | Ralo sifonado em PVC 100x100mm, com grelha PVC | UNID | 6 | 54.37 | 70.64 | 423.84
142111 | IOPES | 12.23 | Caixa sifonada em PVC, diâm. 150mm, com grelha e porta grelha quadrados, em aço inox | UNID | 1 | 122.24 | 158.83 | 158.83
141101 | IOPES | 12.24 | Caixas de inspeção de alv. blocos concreto 9x19x39cm, dim, 60x60cm e Hmáx = 1m, com tampa de conc. esp. 5cm, lastro de conc. esp. 10cm, revest intern. c/ chapisco e reboco impermeabilizado, incl. escavação, reaterro e enchimento | UNID | 3 | 476.22 | 618.75 | 1856.25
141104 | IOPES | 12.25 | Caixa de gordura de alv. bloco concreto 9x19x39cm, dim.60x60cm e Hmáx=1m, com tampa em concreto esp.5cm, lastro concreto esp.10cm, revestida intern. c/ chapisco e reboco impermeab, escavação, reaterro e parede interna em concreto | UNID | 1 | 515.49 | 669.78 | 669.78
142104 | IOPES | 12.26 | Sifão em PVC para pia de cozinha ou lavatório 1x11/2" | UNID | 6 | 33.16 | 43.08 | 258.48
140108 | IOPES | 12.27 | Fossa séptica de anéis pré-moldados de concreto, diâmetro 2.00 m, Hútil 2.0m completa, incluindo tampa c/visita de 60cm, concreto p/ fundo esp.10 cm, tubo de limpeza e escavação, conf. detalhe em projeto | UNID | 1 | 5956.68 | 7739.51 | 7739.51
140103 | IOPES | 12.28 | Filtro anaeróbio de anéis pré-moldados de concreto, diâmetro de 1.20m, altura útil de 1.80m, completo, incl. tampa c/visita de 60 cm, concreto p/fundo esp.10cm e tubulação de saída de esgoto | UNID | 1 | 2503.86 | 3253.27 | 3253.27
[7 empty] | TOTAL ITEM 12 | 31108.21
|  | 13 | INSTALAÇÕES ELÉTRICAS
150122 | IOPES | 13.1 | Mureta de medição utilizando arg. cimento, cal e areia, dimensões 1100x2000x200mm, com pilares e cintas, revestido com chapisco e reboco, inclusive pintura emassamento e pintura acrílica a três demãos, exclusive cobertura | UND | 1 | 1310.59 | 1702.85 | 1702.85
150306 | IOPES | 13.2 | Quadro de distribuição de energia, de embutir, com 12 divisões modulares com barramento | UND | 1 | 338.51 | 439.83 | 439.83
151706 | IOPES | 13.3 | Padrão de entrada de energia elétrica, trifásico, entrada aérea, a 4 fios, carga instalada em muro de 41001 até 47000W - 220/127V | UND | 1 | 8754.7 | 11374.98 | 11374.98
151303 | IOPES | 13.4 | Mini-Disjuntor monopolar 25 A, curva C - 5KA 220/127VCA (NBR IEC 60947-2), Ref. Siemens, GE, Schneider ou equivalente | UND | 4 | 21.2 | 27.55 | 110.2
151305 | IOPES | 13.5 | Mini-Disjuntor monopolar 40 A, curva C - 5KA 220/127VCA (NBR IEC 60947-2), Ref. Siemens, GE, Schneider ou equivalente | UND | 2 | 23.62 | 30.69 | 61.38
151801 | IOPES | 13.6 | Ponto padrão de luz no teto - considerando eletroduto PVC rígido de 3/4" inclusive conexões (4.5m), fio isolado PVC de 2.5mm2 (16.2m) e caixa estampada 4x4" (1 und) | PT | 18 | 199.48 | 259.18 | 4665.24
151803 | IOPES | 13.7 | Ponto padrão de tomada 2 pólos mais terra - considerando eletroduto PVC rígido de 3/4" inclusive conexões (5.0m), fio isolado PVC de 2.5mm2 (16.5m) e caixa estampada 4x2" (1 und) | PT | 49 | 203.28 | 264.12 | 12941.88
151805 | IOPES | 13.8 | Ponto padrão de tomada para chuveiro elétrico - considerando eletroduto PVC rígido de 3/4" inclusive conexões (9.0m), fio isolado PVC de 6.0mm2 (32.5m) e caixa estampada 4x2" (1 und) | PT | 2 | 544.7 | 707.73 | 1415.46
151811 | IOPES | 13.9 | Ponto padrão de interruptor de 1 tecla simples e 1 tomada dois pólos mais terra 10A/250V - considerando eletroduto PVC rígido de 3/4" inclusive conexões (4.5m), fio isolado PVC de 2.5mm2 (19.4m) e caixa estampada 4x2" (1 und) | PT | 16 | 214.16 | 278.26 | 4452.16
151809 | IOPES | 13.10 | Ponto padrão de interruptor de 2 teclas simples - considerando eletroduto PVC rígido de 3/4" inclusive conexões (3.3m), fio isolado PVC de 2.5mm2 (17.2m) e caixa estampada 4x2" (1 und) | PT | 2 | 180.49 | 234.51 | 469.02
151810 | IOPES | 13.11 | Ponto padrão de interruptor de 1 tecla paralelo - considerando eletroduto PVC rígido de 3/4" inclusive conexões (8.5m), fio isolado PVC de 2.5mm2 (28.8m) e caixa estampada 4x2" (1 und) | PT | 1 | 341.58 | 443.81 | 443.81
181002 | IOPES | 13.12 | Luminaria sobrepor compl., corpo ch. aço pintada branca, refletor aletas parabólicas alum.alta pureza e refletância inclusive 2 lâmpadas LED T8 20W temp. de cor 5000k bivolt c/ 1,20m - Ref. CAA01-S232 - Lumicenter ou equivalente | UNID | 18 | 198.91 | 258.44 | 4651.92
180201 | IOPES | 13.13 | Tomada padrão brasileiro linha branca, NBR 14136 2 polos + terra 10A/250V, com placa 4x2 | UNID | 49 | 38.23 | 49.67 | 2433.83
180202 | IOPES | 13.14 | Tomada padrão brasileiro linha branca, NBR 14136 2 polos + terra 20A/250V, com placa 4x2" | UNID | 2 | 44.93 | 58.38 | 116.76
180207 | IOPES | 13.15 | Interruptor de uma tecla simples 10A/250V e uma tomada 3 polos 10A/250V, padrão brasileiro, NBR 14136, linha branca, com placa 4x2" | UNID | 15 | 52.12 | 67.72 | 1015.8
180206 | IOPES | 13.16 | Interruptor de uma tecla paralelo 10A/250V, com placa 4x2" | UNID | 2 | 41.24 | 53.58 | 107.16
180205 | IOPES | 13.17 | Interruptor de duas teclas simples 10A/250V, com placa 4x2" | UND | 2 | 57.76 | 75.05 | 150.1
[7 empty] | TOTAL ITEM 13 | 46552.38
|  | 14 | REDE LOGICA
160111 | IOPES | 14.1 | Caixa para telefone padrão TELEMAR, dim. 1070 x 520 x 500 mm, com tampa de ferro tipo R2, assentada com argamassa de cimento, cal e areia | UND | 1 | 994.92 | 1292.7 | 1292.7
160106 | IOPES | 14.2 | Aterramento com haste de terra 5/8"x2.40m, cabo de cobre nú 6mm2 em caixa de concreto de dimensões internas de 30x30x30cm | UND | 1 | 506.77 | 658.45 | 658.45
160115 | IOPES | 14.3 | Cabo telefônico CI, diâmetro do condutor 50mm, 30 pares | M | 90 | 29.24 | 37.99 | 3419.1
160120 | IOPES | 14.4 | Tomada para telefone com conector RJ 11 | UND | 6 | 45.22 | 58.75 | 352.5
[7 empty] | TOTAL ITEM 14 | 5722.75
|  | 15 | SPDA
160304 | IOPES | 15.1 | Pára-raios tipo franklim incluindo base de fixação, conjunto de contraventagem c/abraçadeira p/3 estais em tubo e demais acessórios c/exceção do cabo de cobre de descida e suportes isoladores | UND | 1 | 992.66 | 1289.76 | 1289.76
160311 | IOPES | 15.2 | Haste de terra tipo COPPERWELD - 5/8" x 2.40m | UND | 6 | 232.79 | 302.46 | 1814.76
160314 | IOPES | 15.3 | Mastro simples 3mx1.1/2", uma descida, incl. base de fixação, captor, conj.de contraventagem c/abraçadeira p/3 estais em tubo e demais acessórios, excl. cabo de cobre de descida e suportes isoladores, ref.Termotécnica ou equiv. | UND | 6 | 913.67 | 1187.13 | 7122.78
160316 | IOPES | 15.4 | Caixa de inspeção em PVC, diâmetro 300 mm, ref TEL-552, marca de referência Termotécnica ou equivalente, inclusive escavação e reaterro | UND | 6 | 80.85 | 105.05 | 630.3
160322 | IOPES | 15.5 | Abraçadeira tipo "D" com cunha, diâmetro 1", ref. TEL-095, marca de referência Termotécnica ou equivalente | UND | 19 | 5.55 | 7.21 | 136.99
160318 | IOPES | 15.6 | Cabo de cobre nú 35mm2, ref. TEL 5735, marca de referência Termotécnica ou equivalente | M | 160 | 55.86 | 72.58 | 11612.8
160317 | IOPES | 15.7 | Cabo de cobre nú 50mm2, ref. TEL 5750, marca de referência Termotécnica ou equivalente | M | 200 | 79.72 | 103.58 | 20716
190302 | IOPES | 15.8 | Pintura com tinta esmalte sintético, marcas de referência Suvinil, Coral ou Metalatex, inclusive fundo branco nivelador, em madeira, a duas demãos | M² | 90.63 | 22.64 | 29.42 | 2666.33
[7 empty] | TOTAL ITEM 15 | 45989.72
|  | 16 | SISTEMA DE PROTEÇÃO CONTRA PÂNICO E INCÊNDIO
160604 | IOPES | 16.1 | Extintor de incêndio de água pressurizada capacidade 2A (10L), inclusive suporte para fixação e EXCLUSIVE placa sinalizadora em PVC Fotoluminescente | UND | 1 | 229.28 | 297.9 | 297.9
160607 | IOPES | 16.2 | Extintor de incêndio portátil de pó químico ABC com capacidade 2A-20B:C (4 kg), inclusive suporte para fixação, EXCLUSIVE placa sinalizadora em PVC fotoluminescente | UND | 1 | 221.4 | 287.67 | 287.67
160613 | IOPES | 16.3 | Ponto para iluminação de emergência completo, inclusive bloco autônomo de iluminação 2x9W com tomada universal | UND | 6 | 229.92 | 298.74 | 1792.44
160676 | IOPES | 16.5 | Fornecimento e instalação de Sirene eletronica média tipo corneta | UND | 1 | 151.87 | 197.32 | 197.32
160673 | IOPES | 16.6 | Fornecimento e instalação de Central de alarme de incêndio endereçável, capacidade até: 256 endereços, 4 laços com bateria Ref. Walmonof, Abafire, Deltafire ou equivalente | UND | 1 | 2019.44 | 2623.86 | 2623.86
160674 | IOPES | 16.7 | Fornecimento e instalação de Acionador manual de alarme de incêndio endereçavel, tipo quebra vidro | UND | 1 | 107.98 | 140.3 | 140.3
160663 | IOPES | 16.8 | Fornecimento e instalação de Bateria selada 12V - 60 AH, para centrais de alarme / iluminação de emergência | UND | 1 | 413.26 | 536.95 | 536.95
160612 | IOPES | 16.9 | Placa de sinalização de segurança CODIGO 14 - 315/158(NBR 13.434); CÓDIGO S3(NT 14/2010-ES) ("SAIDA DE EMERGÊNCIA" - seta vertical) | UND | 8 | 25.33 | 32.91 | 263.28
[7 empty] | TOTAL ITEM 16 | 6139.72
|  | 17 | PINTURA
10246 | IOPES | 17.1 | Lixamento de parede para recebimento de camada de tinta | M² | 510.12 | 3.02 | 3.92 | 1999.67
190101 | IOPES | 17.2 | Emassamento de paredes e forros, com duas demãos de massa à base de PVA, marcas de referência Suvinil, Coral ou Metalatex | M² | 527.72 | 11.43 | 14.85 | 7836.64
190115 | IOPES | 17.3 | Pintura com tinta látex PVA, marcas de referência Suvinil, Coral ou Metalatex, inclusive selador, em paredes e forros, a duas demãos (INTERNA) | M² | 527.72 | 16.87 | 21.92 | 11567.62
190117 | IOPES | 17.4 | Pintura com tinta acrílica, marcas de referência Suvinil, Coral e Metalatex, inclusive selador acrílico, em paredes e forros, a duas demãos (EXTERNA) | M² | 224.12 | 17.13 | 22.26 | 4988.91
190301 | IOPES | 17.5 | Emassamento de esquadrias de madeira, com duas demãos de massa à base de óleo, marcas de referência Suvinil, Coral ou Metalatex | M² | 87.6 | 18.9 | 24.56 | 2151.46
190302 | IOPES | 17.6 | Pintura com tinta esmalte sintético, marcas de referência Suvinil, Coral ou Metalatex, inclusive fundo branco nivelador, em madeira, a duas demãos | M² | 87.6 | 22.64 | 29.42 | 2577.19
[7 empty] | TOTAL ITEM 17 | 31121.49
|  | 18 | SERVIÇOS COMPLEMENTARES
130209 | IOPES | 18.1 | Piso de cimentado camurçado executado com argamassa de cimento e areia no traço 1:3, esp. 3.0cm | M² | 104 | 85.42 | 110.99 | 11542.96
200401 | IOPES | 18.2 | Limpeza geral da obra (edificação) | M² | 580 | 9.84 | 12.79 | 7418.2
[7 empty] | TOTAL ITEM 18 | 18961.16
|  |  | TOTAL GERAL DA ADMINISTRAÇÃO |  |  |  |  | 608629.98
CAPELA
CÓDIGO | REF. | ITEM | DISCRIMINAÇÃO DOS SERVIÇOS | UNID. | QUANT. | VALOR UNIT. S\BDI | VALOR UNITÁRIO COM BDI | VALOR TOTAL
SERVIÇOS PRELIMINARES
10501 | IOPES | 1 | Locação de obra com gabarito de madeira | m² | 372.2 | 10.25 | 13.32 | 4957.7
[7 empty] | TOTAL ITEM 1 | 4957.7
|  | 2 | INFRAESTRUTURA
30101 | IOPES | 2.1 | Escavação manual em material de 1a. categoria, até 1.50 m de profundidade | M³ | 137 | 45.66 | 59.33 | 8128.21
30201 | IOPES | 2.2 | Reaterro apiloado de cavas de fundação, em camadas de 20 cm | M³ | 114.88 | 49.18 | 63.9 | 7340.83
40243 | IOPES | 2.3 | Fornecimento, dobragem e colocação em fôrma, de armadura CA-50 A média, diâmetro de 6.3 a 10.0 mm | Kg | 2650.04 | 12.94 | 16.81 | 44547.17
40245 | IOPES | 2.4 | Fornecimento, dobragem e colocação em fôrma, de armadura CA-50 A grossa diâmetro de 12.5 a 25.0 mm (1/2 a 1") | Kg | 155.76 | 13.04 | 16.94 | 2638.57
40246 | IOPES | 2.5 | Fornecimento, dobragem e colocação em fôrma, de armadura CA-60 B fina, diâmetro de 4.0 a 7.0mm | Kg | 379.89 | 15.75 | 20.46 | 7772.55
40250 | IOPES | 2.6 | Fôrma de tábua de madeira de 2.5x30.0cm, levando-se em conta utilização 3 vezes (incluindo o material, corte, montagem, escoramento e desforma) | M² | 279.25 | 90.46 | 117.53 | 32820.25
40233 | IOPES | 2.7 | Fornecimento, preparo e aplicação de concreto Fck=15 MPa (brita 1 e 2) - (5% de perdas já incluído no custo) | M³ | 22.12 | 546.38 | 709.91 | 15703.21
30210 | IOPES | 2.8 | Aterro compactado utilizando compactador de placa vibratória com reaproveitamento do material | M³ | 135.12 | 24.72 | 32.12 | 4340.05
[7 empty] | TOTAL ITEM 2 | 123290.84
|  | 3 | SUPERESTRUTURA
40250 | IOPES | 3.1 | Fôrma de tábua de madeira de 2.5x30.0cm, levando-se em conta utilização 3 vezes (incluindo o material, corte, montagem, escoramento e desforma) | M² | 265.72 | 90.46 | 117.53 | 31230.07
40245 | IOPES | 3.2 | Fornecimento, dobragem e colocação em fôrma, de armadura CA-50 A grossa diâmetro de 12.5 a 25.0 mm (1/2 a 1") | Kg | 1157.26 | 13.04 | 16.94 | 19603.98
40243 | IOPES | 3.3 | Fornecimento, dobragem e colocação em fôrma, de armadura CA-50 A média, diâmetro de 6.3 a 10.0 mm | Kg | 1494.66 | 12.94 | 16.81 | 25125.23
40246 | IOPES | 3.4 | Fornecimento, dobragem e colocação em fôrma, de armadura CA-60 B fina, diâmetro de 4.0 a 7.0mm | Kg | 533.52 | 15.75 | 20.46 | 10915.82
40329 | IOPES | 3.5 | Fornecimento e aplicação de concreto USINADO Fck=20 MPa - considerando BOMBEAMENTO (5% de perdas já incluído no custo) (6% de taxa p/concr.bombeavel) | M³ | 25.3 | 436.59 | 567.26 | 14351.68
50603 | IOPES | 3.6 | Alvenaria de blocos de concreto 19x19x39cm, c/ resist. mínimo a compres. 2.5 MPa, assent. c/ arg. de cimento, cal hidratada CH1 e areia no traço 1:0.5:8 esp. das juntas 10mm e esp. das paredes, s/ rev. 19cm | M² | 749.28 | 79.83 | 103.72 | 77715.32
[7 empty] | TOTAL ITEM 3 | 178942.1
|  | 4 | COBERTURA
200738 | IOPES | 4.1 | Estrut. metálica p/ quadra poliesp. coberta constituída por perfis formados a frio, aço estrutural ASTM A-570 G33 (terças) ASTM A-36 (demais perfis) c/ o sistema de trat. e pint conf descrito em notas da planilha | Kg | 233.66 | 37.69 | 48.97 | 11442.33
90203 | IOPES | 4.2 | cobertura nova de telhas onduladas de fibrocimento 8.0mm, inclusive cumeeiras e acessórios de fixação | M² | 233.66 | 73.23 | 95.15 | 22232.75
90312 | IOPES | 4.3 | Calha em chapa galvanizada com largura de 40 cm | m | 26 | 129.46 | 168.21 | 4373.46
90302 | IOPES | 4.4 | Rufo e contrarulfo de chapa metálica nº 26 com largura de 30 cm | m | 182.46 | 45.34 | 58.91 | 10748.72
102180 | SINAPI | 4.5 | Instalação de vidro temperado, E= 8mm, encaixado em perfil U. AF_01/2021_PV | M² | 16.27 | 492.67 | 640.13 | 10414.92
110201 | IOPES | 4.6 | Forro de gesso acabamento tipo liso110201 | M² | 367.49 | 41.67 | 54.14 | 19895.91
99054 | SINAPI | 4.7 | Acabamentos para forro (sanca de gesso montada na obra).AF_05/2017_P 0311 | M² | 25.74 | 42.03 | 54.61 | 1405.66
141908 | IOPES | 4.8 | Tubo de PVC rígido soldável branco, para esgoto, diâmetro 75mm (3"), inclusive conexões | M | 76 | 62.83 | 81.64 | 6204.64
[7 empty] | TOTAL ITEM 4 | 86718.39
|  | 5 | ACABAMENTO DAS PAREDES
120308 | IOPES | 5.1 | Chapisco de argamassa de cimento e areia média ou grossa lavada no traço 1:3, espessura 5mm, com utilização de impermeabilizante | M² | 1498.6 | 6.59 | 8.56 | 12828.02
120303 | IOPES | 5.2 | Reboco tipo paulista de argamassa de cimento, cal hidratada CH1 e areia média ou grossa lavada no traço 1:0.5:6, espessura 25 mm | M² | 1498.6 | 47.53 | 61.76 | 92553.54
[7 empty] | TOTAL ITEM 5 | 105381.56
|  | 6 | ACABAMENTOS DE PISOS INTERNOS
130112 | IOPES | 6.1 | Lastro de concreto não estrutural, espessura de 6 cm | M² | 337.8 | 40.31 | 52.37 | 17690.59
130103 | IOPES | 6.2 | Regularização de base p/ revestimento cerâmico, com argamassa de cimento e areia no traço 1:5, espessura 3cm | M² | 337.8 | 19.83 | 25.77 | 8705.11
[7 empty] | TOTAL ITEM 6 | 26395.7
|  | 7 | ACABAMENTO CERÂMICO
130236 | IOPES | 7.1 | Piso cerâmico esmaltado, PEI 5, acabamento semibrilho, dim. 45x45cm, ref. de cor CARGO PLUS WHITE Eliane/equiv. assentado com argamassa de cimento colante, inclusive rejuntamento | M² | 337.8 | 68.4 | 88.87 | 30020.29
130219 | IOPES | 7.2 | Piso cerâmico 45x45cm, PEI 5, Cargo Plus Gray, marcas de referência Eliane, Cecrisa ou Portobello, assentado com argamassa de cimento colante, inclusive rejuntamento | M² | 8.95 | 71.17 | 92.47 | 827.61
120201 | IOPES | 7.3 | Azulejo branco 15 x 15 cm, juntas a prumo, assentado com argamassa de cimento colante, inclusive rejuntamento com cimento branco, marcas de referência Eliane, Cecrisa ou Portobello | M² | 8.95 | 88.45 | 114.92 | 1028.53
130320 | IOPES | 7.4 | Rodapé em cerâmica PEI-3, h = 7cm, assentado com argamassa de cimento, cal e areia, incl. Rejuntamento com cimento branco | M | 140.9 | 28.44 | 36.95 | 5206.26
[7 empty] | TOTAL ITEM 7 | 37082.69
|  | 8 | ALTAR
50602 | IOPES | 8.1 | Alvenaria de blocos de concreto 14x19x39cm, c/ resist. mínimo a compres. 2.5 MPa, assent. c/ arg. de cimento, cal hidratada CH1 e areia no traço 1:0.5:8 esp. das juntas 10mm e esp. das paredes, s/ rev. 14cm | m2 | 8.95 | 66.83 | 86.83 | 777.13
30201 | IOPES | 8.2 | Reaterro apiloado de cavas de fundação, em camadas de 20 cm | M³ | 25.42 | 49.18 | 63.9 | 1624.34
120308 | IOPES | 8.3 | Chapisco de argamassa de cimento e areia média ou grossa lavada no traço 1:3, espessura 5mm, com utilização de impermeabilizante | M² | 8.95 | 6.59 | 8.56 | 76.61
120301 | IOPES | 8.4 | Emboço de argamassa de cimento, cal hidratada CH1 e areia média ou grossa lavada no traço 1:0.5:6, espessura 20 mm | M² | 8.95 | 27.76 | 36.07 | 322.83
[7 empty] | TOTAL ITEM8 | 2800.91
|  | 9 | PISOS EXTERNOS
30104 | IOPES | 9.1 | Escavação mecânica em material de 2a. categoria | M³ | 139.98 | 14.91 | 19.37 | 2711.41
30119 | IOPES | 9.2 | Apiloamento do fundo de vala com maço de 30 a 60kg | m2 | 215.4 | 23.84 | 30.98 | 6673.09
130112 | IOPES | 9.3 | Lastro de concreto não estrutural, espessura de 6 cm | M² | 215.4 | 40.31 | 52.37 | 11280.5
130210 | IOPES | 9.4 | Piso cimentado liso com 1.5 cm de espessura, em argamassa de cimento e areia no traço 1:3 e juntas plásticas em quadros de 1 m colorido com corante tipo Xadrez ou equivalente | m2 | 215.4 | 54.66 | 71.02 | 15297.71
100204 | IOPES | 9.5 | Impermeabilização, empregando argamassa de cimento e areia sem peneirar no traço 1:3 com aditivo impermeabilizado tipo sika 1 ou equivalente, espessura de 2 cm | m2 | 215.4 | 37.66 | 48.93 | 10539.52
50602 | IOPES | 9.6 | Alvenaria de blocos de concreto 14x19x39cm, c/ resist. mínimo a compres. 2.5 MPa, assent. c/ arg. de cimento, cal hidratada CH1 e areia no traço 1:0.5:8 esp. das juntas 10mm e esp. das paredes, s/ rev. 14cm | m2 | 46.63 | 66.83 | 86.83 | 4048.88
120308 | IOPES | 9.7 | Chapisco de argamassa de cimento e areia média ou grossa lavada no traço 1:3, espessura 5mm, com utilização de impermeabilizante | M² | 46.63 | 6.59 | 8.56 | 399.15
120303 | IOPES | 9.8 | Reboco tipo paulista de argamassa de cimento, cal hidratada CH1 e areia média ou grossa lavada no traço 1:0.5:6, espessura 25 mm | M² | 46.63 | 47.53 | 61.76 | 2879.87
100204 | IOPES | 9.9 | Impermeabilização, empregando argamassa de cimento e areia sem peneirar no traço 1:3 com aditivo impermeabilizado tipo sika 1 ou equivalente, espessura de 2 cm | m2 | 46.63 | 37.66 | 48.93 | 2281.61
[7 empty] | TOTAL ITEM 9 | 56111.74
|  | 10 | ESQUADRIAS
71701 | IOPES | 10.1 | Janela de correr para vidro em alumínio anodizado cor natural, linha 25, completa, incl. puxador com tranca, alizar, caixilho e contramarco, exclusive vidro | m2 | 68.2 | 574.22 | 746.08 | 50882.66
61302 | IOPES | 10.2 | Porta em madeira de lei tipo angelim pedra ou equiv.c/enchimento em madeira 1a.qualidade esp. 30mm p/ pintura, inclusive alizares, dobradiças e fechadura externa em latão cromado LaFonte ou equiv., exclusivemarco, nas dim.: 0.70 x 2.10 m | UN | 1 | 896.17 | 1164.39 | 1164.39
61303 | IOPES | 10.3 | Porta em madeira de lei tipo angelim pedra ou equiv.c/enchimento em madeira 1a.qualidade esp. 30mm p/ pintura, inclusive alizares, dobradiças e fechadura externa em latão cromado LaFonte ou equiv., exclusive marco, nas dim.: 0.80 x 2.10 m | UN | 1 | 904.42 | 1175.11 | 1175.11
62505 | IOPES | 10.4 | Porta em madeira de lei tipo angelim pedra ou equiv.,esp. 35 mm, maciça c/ friso p/ verniz, padrão SEDU, com visor, inclusive alizares, dobradiças e fechadura de bola ext. em latão cromado LaFonte ou equiv., excl. marco, dimensões: 1.60 x 2.10 m (duas folhas) | UND | 1 | 2719.51 | 3533.46 | 3533.46
80102 | IOPES | 10.5 | Vidro plano transparente liso, com 4 mm de espessura | m² | 68.2 | 284.5 | 369.65 | 25210.13
60107 | IOPES | 10.6 | Alizar de madeira de lei de 1ª (Peroba, Ipê, Angelim Pedra ou equivalente) de 5 x 1,5 cm | M | 32.6 | 16.6 | 21.57 | 703.18
60110 | IOPES | 10.7 | Marco de madeira de lei de 1ª (Peroba, Ipê, Angelim Pedra ou equivalente)com 15 x 3 cm de batente | M | 16.3 | 84.27 | 109.49 | 1784.69
[7 empty] | TOTAL ITEM10 | 84453.62
|  | 11 | INSTALAÇÕES ELÉTRICAS
150122 | IOPES | 11.1 | Mureta de medição utilizando arg. cimento, cal e areia, dimensões 1100x2000x200mm, com pilares e cintas, revestido com chapisco e reboco, inclusive pintura emassamento e pintura acrílica a três demãos, exclusive cobertura | UND | 1 | 1310.59 | 1702.85 | 1702.85
150306 | IOPES | 11.2 | Quadro de distribuição de energia, de embutir, com 12 divisões modulares com barramento | UND | 1 | 338.51 | 439.83 | 439.83
151706 | IOPES | 11.3 | Padrão de entrada de energia elétrica, trifásico, entrada aérea, a 4 fios, carga instalada em muro de 41001 até 47000W - 220/127V | UND | 1 | 8754.7 | 11374.98 | 11374.98
151301 | IOPES | 11.4 | Mini-Disjuntor monopolar 16 A, curva C - 5KA 220/127VCA (NBR IEC 60947-2), Ref. Siemens, GE, Schneider ou equivalente | UND | 1 | 21.2 | 27.55 | 27.55
151302 | IOPES | 11.5 | Mini-Disjuntor monopolar 20 A, curva C - 5KA 220/127VCA (NBR IEC 60947-2), Ref. Siemens, GE, Schneider ou equivalente | UND | 1 | 21.2 | 27.55 | 27.55
151303 | IOPES | 11.6 | Mini-Disjuntor monopolar 25 A, curva C - 5KA 220/127VCA (NBR IEC 60947-2), Ref. Siemens, GE, Schneider ou equivalente | UND | 1 | 21.2 | 27.55 | 27.55
151337 | IOPES | 11.7 | Dispositivo de proteção contra surto (DPS) bipolar, tensão nominal máxima 275VCA, corente de surto máxima 40KA. | UND | 1 | 185.11 | 240.51 | 240.51
151801 | IOPES | 11.8 | Ponto padrão de luz no teto - considerando eletroduto PVC rígido de 3/4" inclusive conexões (4.5m), fio isolado PVC de 2.5mm2 (16.2m) e caixa estampada 4x4" (1 und) | PT | 19 | 199.48 | 259.18 | 4924.42
151803 | IOPES | 11.9 | Ponto padrão de tomada 2 pólos mais terra - considerando eletroduto PVC rígido de 3/4" inclusive conexões (5.0m), fio isolado PVC de 2.5mm2 (16.5m) e caixa estampada 4x2" (1 und) | PT | 18 | 203.28 | 264.12 | 4754.16
151811 | IOPES | 11.10 | Ponto padrão de interruptor de 1 tecla simples e 1 tomada dois pólos mais terra 10A/250V - considerando eletroduto PVC rígido de 3/4" inclusive conexões (4.5m), fio isolado PVC de 2.5mm2 (19.4m) e caixa estampada 4x2" (1 und) | PT | 11 | 214.16 | 278.26 | 3060.86
151810 | IOPES | 11.11 | Ponto padrão de interruptor de 1 tecla paralelo - considerando eletroduto PVC rígido de 3/4" inclusive conexões (8.5m), fio isolado PVC de 2.5mm2 (28.8m) e caixa estampada 4x2" (1 und) | PT | 2 | 341.58 | 443.81 | 887.62
181002 | IOPES | 11.12 | Luminaria sobrepor compl., corpo ch. aço pintada branca, refletor aletas parabólicas alum.alta pureza e refletância inclusive 2 lâmpadas LED T8 20W temp. de cor 5000k bivolt c/ 1,20m - Ref. CAA01-S232 - Lumicenter ou equivalente | UNID | 19 | 198.91 | 258.44 | 4910.36
180201 | IOPES | 11.13 | Tomada padrão brasileiro linha branca, NBR 14136 2 polos + terra 10A/250V, com placa 4x2 | UNID | 28 | 38.23 | 49.67 | 1390.76
180202 | IOPES | 11.14 | Tomada padrão brasileiro linha branca, NBR 14136 2 polos + terra 20A/250V, com placa 4x2" | UNID | 4 | 44.93 | 58.38 | 233.52
180207 | IOPES | 11.15 | Interruptor de uma tecla simples 10A/250V e uma tomada 3 polos 10A/250V, padrão brasileiro, NBR 14136, linha branca, com placa 4x2" | UNID | 11 | 61.12 | 79.41 | 873.51
180206 | IOPES | 11.16 | Interruptor de uma tecla paralelo 10A/250V, com placa 4x2" | UNID | 2 | 41.24 | 53.58 | 107.16
[7 empty] | TOTAL ITEM 11 | 34983.19
|  | 12 | REDE LOGICA
160111 | IOPES | 12.1 | Caixa para telefone padrão TELEMAR, dim. 1070 x 520 x 500 mm, com tampa de ferro tipo R2, assentada com argamassa de cimento, cal e areia | UND | 1 | 994.92 | 1292.7 | 1292.7
160106 | IOPES | 12.2 | Aterramento com haste de terra 5/8"x2.40m, cabo de cobre nú 6mm2 em caixa de concreto de dimensões internas de 30x30x30cm | UND | 1 | 506.77 | 658.45 | 658.45
160115 | IOPES | 12.3 | Cabo telefônico CI, diâmetro do condutor 50mm, 30 pares | M | 240 | 29.24 | 37.99 | 9117.6
160120 | IOPES | 12.4 | Tomada para telefone com conector RJ 11 | UND | 2 | 45.22 | 58.75 | 117.5
[7 empty] | TOTAL ITEM 12 | 11186.25
|  | 13 | SPDA
160304 | IOPES | 13.1 | Pára-raios tipo franklim incluindo base de fixação, conjunto de contraventagem c/abraçadeira p/3 estais em tubo e demais acessórios c/exceção do cabo de cobre de descida e suportes isoladores | UND | 1 | 992.66 | 1289.76 | 1289.76
160311 | IOPES | 13.2 | Haste de terra tipo COPPERWELD - 5/8" x 2.40m | UND | 10 | 232.79 | 302.46 | 3024.6
160314 | IOPES | 13.3 | Mastro simples 3mx1.1/2", uma descida, incl. base de fixação, captor, conj.de contraventagem c/abraçadeira p/3 estais em tubo e demais acessórios, excl. cabo de cobre de descida e suportes isoladores, ref.Termotécnica ou equiv. | UND | 10 | 913.67 | 1187.13 | 11871.3
160316 | IOPES | 13.4 | Caixa de inspeção em PVC, diâmetro 300 mm, ref TEL-552, marca de referência Termotécnica ou equivalente, inclusive escavação e reaterro | UND | 10 | 80.85 | 105.05 | 1050.5
160322 | IOPES | 13.5 | Abraçadeira tipo "D" com cunha, diâmetro 1", ref. TEL-095, marca de referência Termotécnica ou equivalente | UND | 8 | 5.55 | 7.21 | 57.68
160318 | IOPES | 13.6 | Cabo de cobre nú 35mm2, ref. TEL 5735, marca de referência Termotécnica ou equivalente | M | 250 | 55.86 | 72.58 | 18145
160317 | IOPES | 13.7 | Cabo de cobre nú 50mm2, ref. TEL 5750, marca de referência Termotécnica ou equivalente | M | 150 | 79.72 | 103.58 | 15537
[7 empty] | TOTAL ITEM 13 | 50975.84
|  | 14 | SISTEMA DE PROTEÇÃO CONTRA PÂNICO E INCÊNDIO
160604 | IOPES | 14.1 | Extintor de incêndio de água pressurizada capacidade 2A (10L), inclusive suporte para fixação e EXCLUSIVE placa sinalizadora em PVC Fotoluminescente | UND | 3 | 229.28 | 297.9 | 893.7
160607 | IOPES | 14.2 | Extintor de incêndio portátil de pó químico ABC com capacidade 2A-20B:C (4 kg), inclusive suporte para fixação, EXCLUSIVE placa sinalizadora em PVC fotoluminescente | UND | 3 | 221.4 | 287.67 | 863.01
160613 | IOPES | 14.3 | Ponto para iluminação de emergência completo, inclusive bloco autônomo de iluminação 2x9W com tomada universal | UND | 6 | 229.92 | 298.74 | 1792.44
160676 | IOPES | 14.4 | Fornecimento e instalação de Sirene eletronica média tipo corneta | UND | 1 | 151.87 | 197.32 | 197.32
160673 | IOPES | 14.5 | Fornecimento e instalação de Central de alarme de incêndio endereçável, capacidade até: 256 endereços, 4 laços com bateria Ref. Walmonof, Abafire, Deltafire ou equivalente | UND | 1 | 2019.44 | 2623.86 | 2623.86
160674 | IOPES | 14.6 | Fornecimento e instalação de Acionador manual de alarme de incêndio endereçavel, tipo quebra vidro | UND | 1 | 107.98 | 140.3 | 140.3
160663 | IOPES | 14.7 | Fornecimento e instalação de Bateria selada 12V - 60 AH, para centrais de alarme / iluminação de emergência | UND | 1 | 413.26 | 536.95 | 536.95
160612 | IOPES | 14.8 | Placa de sinalização de segurança CODIGO 14 - 315/158(NBR 13.434); CÓDIGO S3(NT 14/2010-ES) ("SAIDA DE EMERGÊNCIA" - seta vertical) | UND | 12 | 25.33 | 32.91 | 394.92
[7 empty] | TOTAL ITEM 14 | 7442.5
|  | 15 | PINTURA INTERNA
190101 | IOPES | 15.1 | Emassamento de paredes e forros, com duas demãos de massa à base de PVA, marcas de referência Suvinil, Coral ou Metalatex | M² | 977.2 | 11.43 | 14.85 | 14511.42
10246 | IOPES | 15.2 | Lixamento de parede para recebimento de camada de tinta | M² | 977.2 | 3.02 | 3.92 | 3830.62
190115 | IOPES | 15.3 | Pintura com tinta látex PVA, marcas de referência Suvinil, Coral ou Metalatex, inclusive selador, em paredes e forros, a duas demãos | M² | 977.2 | 16.87 | 21.92 | 21420.22
[7 empty] | TOTAL ITEM 15 | 39762.26
|  | 16 | PINTURA EXTERNA |  |  |  | .
10246 | IOPES | 16.1 | Lixamento de parede para recebimento de camada de tinta | M² | 977.2 | 3.02 | 3.92 | 3830.62
190117 | IOPES | 16.2 | Pintura com tinta acrílica, marcas de referência Suvinil, Coral e Metalatex, inclusive selador acrílico, em paredes e forros, a duas demãos (EXTERNA) | M² | 729.7 | 17.13 | 22.26 | 16243.12
190301 | IOPES | 16.3 | Emassamento de esquadrias de madeira, com duas demãos de massa à base de óleo, marcas de referência Suvinil, Coral ou Metalatex | M² | 21 | 18.9 | 24.56 | 515.76
190302 | IOPES | 16.4 | Pintura com tinta esmalte sintético, marcas de referência Suvinil, Coral ou Metalatex, inclusive fundo branco nivelador, em madeira, a duas demãos | M² | 21 | 22.64 | 29.42 | 617.82
[7 empty] | TOTAL ITEM 16 | 21207.32
|  | 17 | PEÇAS EM GRANITO
130308 | IOPES | 17.1 | Soleira de granito esp. 2 cm e largura de 15 cm | M | 20.8 | 46.5 | 60.42 | 1256.74
[7 empty] | TOTAL ITEM 17 | 1256.74
|  | 18 | INSTALAÇÕES HIDRÁULICAS
170506 | IOPES | 18.1 | Reservatório de polietileno de 500 L, inclusive adaptadores com flanges de PVC e torneira de bóia de 3/4" | UNID | 1 | 614.11 | 797.91 | 797.91
140701 | IOPES | 18.2 | Ponto de água fria (lavatório, tanque, pia de cozinha, etc...) | pt | 3 | 94.74 | 123.1 | 369.3
[7 empty] | TOTAL ITEM 17 | 1167.21
|  | 19 | SERVIÇOS COMPLEMENTARES
130209 | IOPES | 19.1 | Piso de cimentado camurçado executado com argamassa de cimento e areia no traço 1:3, esp. 3.0cm | M² | 47.66 | 85.42 | 110.99 | 5289.78
200206 | IOPES | 19.2 | Blocos pré-moldados de concreto tipo pavi-s ou equivalente, espessura de 8 cm e resistência a compressão mínima de 35MPa, assentados sobre colchão de pó de pedra na espessura de 10 cm | M² | 226.3 | 76.86 | 99.86 | 22598.32
200202 | IOPES | 19.3 | Meio-fio de concreto pré-moldado com dimensões de 15x12x30x100 cm , rejuntados com argamassa de cimento e areia no traço 1:3 | m | 140.1 | 50.02 | 64.99 | 9105.1
200401 | IOPES | 19.4 | Limpeza geral da obra (edificação) | M² | 813.9 | 9.84 | 12.79 | 10409.78
[7 empty] | TOTAL ITEM 17 | 47402.98
TOTAL GERAL CAPELA | [7 empty] | 921519.54
CASA DAS MÃES
CODIGO | REFERÊNCIA | ITEM | DISCRIMINAÇÃO DOS SERVIÇOS | UNID. | QUANT. | VALOR UNIT. S\BDI | VALOR UNITÁRIO COM BDI | VALOR TOTAL
|  | 1 | SERVIÇOS PRELIMINARES
10501 | IOPES | 1.2 | Locação de obra com gabarito de madeira | m² | 355.6 | 10.25 | 13.32 | 4736.59
[7 empty] | TOTAL | 4736.59
|  | 2 | INFRAESTRUTURA
30101 | IOPES | 2.1 | Escavação manual em material de 1a. categoria, até 1.50 m de profundidade | M³ | 306.94 | 45.66 | 59.33 | 18210.75
30201 | IOPES | 2.2 | Reaterro apiloado de cavas de fundação, em camadas de 20 cm | M³ | 109.66 | 49.18 | 63.9 | 7007.27
40243 | IOPES | 2.3 | Fornecimento, dobragem e colocação em fôrma, de armadura CA-50 A média, diâmetro de 6.3 a 10.0 mm | Kg | 2346 | 12.94 | 16.81 | 39436.26
40246 | IOPES | 2.4 | Fornecimento, dobragem e colocação em fôrma, de armadura CA-60 B fina, diâmetro de 4.0 a 7.0mm | Kg | 413.66 | 15.75 | 20.46 | 8463.48
40250 | IOPES | 2.5 | Fôrma de tábua de madeira de 2.5x30.0cm, levando-se em conta utilização 3 vezes (incluindo o material, corte, montagem, escoramento e desforma) | M² | 369.06 | 90.46 | 117.53 | 43375.62
40202 | IOPES | 2.6 | Fornecimento, preparo e aplicação de concreto ciclópico Fck=15MPa com 30% de pedra de mão | M³ | 54.99 | 525.26 | 682.47 | 37529.03
[7 empty] | TOTAL | 154022.41
|  | 3 | SUPERESTRUTURA
40250 | IOPES | 3.1 | Fôrma de tábua de madeira de 2.5x30.0cm, levando-se em conta utilização 3 vezes (incluindo o material, corte, montagem, escoramento e desforma) | M² | 352.68 | 90.46 | 117.53 | 41450.48
40243 | IOPES | 3.2 | Fornecimento, dobragem e colocação em fôrma, de armadura CA-50 A média, diâmetro de 6.3 a 10.0 mm | Kg | 1150.51 | 12.94 | 16.81 | 19340.07
40246 | IOPES | 3.3 | Fornecimento, dobragem e colocação em fôrma, de armadura CA-60 B fina, diâmetro de 4.0 a 7.0mm | Kg | 419.5 | 15.75 | 20.46 | 8582.97
40329 | IOPES | 3.4 | Fornecimento e aplicação de concreto USINADO Fck=20 MPa - considerando BOMBEAMENTO (5% de perdas já incluído no custo) (6% de taxa p/concr.bombeavel) | M³ | 19.86 | 436.59 | 567.26 | 11265.78
100204 | IOPES | 3.5 | Impermeabilização, empregando argamassa de cimento e areia sem peneirar no traço 1:3 com aditivo impermeabilizado tipo sika 1 ou equivalente, espessura de 2 cm | M² | 204.5 | 37.66 | 48.93 | 10006.19
50606 | IOPES | 3.6 | Alvenaria de blocos cerâmicos 10 furos 10x20x20cm, assentados c/argamassa de cimento, cal hidratada CH1 e areia traço 1:0,5:8, esp. das juntas 12mm e esp. das paredes s/revestimento, 10cm (bloco comprado na fábrica, posto obra) | m² | 632.04 | 58.98 | 76.63 | 48433.23
50301 | IOPES | 3.7 | Verga/contraverga reta de concreto armado 10 x 5 cm, Fck = 15 MPa, inclusive forma, armação e desforma | M | 110.75 | 9.24 | 12.01 | 1330.11
[7 empty] | TOTAL | 140408.83
|  | 4 | COBERTURA
40602 | IOPES | 4.1 | Laje pré-moldada, sobrecarga 300 Kg/m2, vão de 3.5m a 4.3m, capeamento 4cm, esp. 12cm, Fck = 150 Kg/cm2 | M³ | 355.59 | 124.22 | 161.4 | 57392.23
40329 | IOPES | 4.2 | Fornecimento e aplicação de concreto USINADO Fck=20 MPa - considerando BOMBEAMENTO (5% de perdas já incluído no custo) (6% de taxa p/concr.bombeavel) | M³ | 53.34 | 436.59 | 567.26 | 30257.65
100208 | IOPES | 4.3 | imperm.c/ manta asfáltica atendendo NBR 9952, asfalto polimerizado esp.3mm, reforç.c/ filme int. polietileno, regul. base c/ arg.1:4 esp.mín.15mm, proteção mec. arg.1:4 esp.20mm e juntas dilat. | M² | 9.76 | 232.27 | 301.79 | 2945.47
90101 | IOPES | 4.4 | Estrutura de madeira de lei tipo Paraju, peroba mica, angelim pedra ou equivalente para telhado de telha cerâmica tipo capa e canal, com pontaletes, terças, caibros e ripas, inclusive tratamento com cupinicida, exclusive telhas | M² | 416.41 | 219.21 | 284.82 | 118601.9
90211 | IOPES | 4.5 | Cobertura nova de telhas cerâmicas tipo capa e canal inclusive cumeeira (telhas compradas na praça de Vitória, posto obra) (área de projeção horizontal; incl. 35%) | M² | 416.41 | 151.73 | 197.14 | 82091.07
90102 | IOPES | 4.6 | Estrutura de madeira de lei tipo Paraju, peroba mica, angelim pedra ou equivalente para telhado de telha ondulada de fibrocimento esp. 6mm, com pontaletes e caibros, inclusive tratamento com cupinicida, exclusive telhas | m² | 58.48 | 113.68 | 147.7 | 8637.5
90202 | IOPES | 4.7 | Cobertura nova de telhas onduladas de fibrocimento 6.0mm, inclusive cumeeiras e acessórios de fixação |  | 58.48 | 56.61 | 73.55 | 4301.2
90312 | IOPES | 4.8 | Calha em chapa galvanizada com largura de 40 cm | m | 76.84 | 129.46 | 168.21 | 12925.26
90302 | IOPES | 4.9 | Rufo e contrarulfo de chapa metálica nº 26 com largura de 30 cm | m | 20 | 45.34 | 58.91 | 1178.2
[7 empty] | TOTAL | 318330.48
|  | 5 | ACABAMENTOS INTERNOS
120308 | IOPES | 5.1 | Chapisco de argamassa de cimento e areia média ou grossa lavada no traço 1:3, espessura 5mm, com utilização de impermeabilizante | M² | 1144.7 | 6.59 | 8.56 | 9798.63
120301 | IOPES | 5.2 | Emboço de argamassa de cimento, cal hidratada CH1 e areia média ou grossa lavada no traço 1:0.5:6, espessura 20 mm | M² | 240.7 | 27.76 | 36.07 | 8682.05
120303 | IOPES | 5.3 | Reboco tipo paulista de argamassa de cimento, cal hidratada CH1 e areia média ou grossa lavada no traço 1:0.5:6, espessura 25 mm | M² | 904 | 47.53 | 61.76 | 55831.04
[7 empty] | TOTAL | 74311.72
|  | 6 | ACABAMENTOS EXTERNOS
120308 | IOPES | 6.1 | Chapisco de argamassa de cimento e areia média ou grossa lavada no traço 1:3, espessura 5mm, com utilização de impermeabilizante | M² | 481.1 | 6.59 | 8.56 | 4118.22
120303 | IOPES | 6.2 | Reboco tipo paulista de argamassa de cimento, cal hidratada CH1 e areia média ou grossa lavada no traço 1:0.5:6, espessura 25 mm | M² | 481.1 | 47.53 | 61.76 | 29712.74
[7 empty] | TOTAL | 33830.96
|  | 7 | PISOS
130112 | IOPES | 7.1 | Lastro de concreto não estrutural, espessura de 6 cm | M² | 322.8 | 40.31 | 52.37 | 16905.04
130103 | IOPES | 7.2 | Regularização de base p/ revestimento cerâmico, com argamassa de cimento e areia no traço 1:5, espessura 3cm | M² | 322.8 | 19.83 | 25.77 | 8318.56
[7 empty] | TOTAL | 25223.6
|  | 8 | REVESTIMENTO CERÂMICO
130236 | IOPES | 8.1 | Piso cerâmico esmaltado, PEI 5, acabamento semibrilho, dim. 45x45cm, ref. de cor CARGO PLUS WHITE Eliane/equiv. assentado com argamassa de cimento colante, inclusive rejuntamento | M² | 322.8 | 68.4 | 88.87 | 28687.24
130219 | IOPES | 8.2 | Piso cerâmico 45x45cm, PEI 5, Cargo Plus Gray, marcas de referência Eliane, Cecrisa ou Portobello, assentado com argamassa de cimento colante, inclusive rejuntamento | M² | 150.6 | 71.17 | 92.47 | 13925.98
130320 | IOPES | 8.3 | Rodapé em cerâmica PEI-3, h = 7cm, assentado com argamassa de cimento, cal e areia, incl. Rejuntamento com cimento branco | M | 321.5 | 28.44 | 36.95 | 11879.43
[7 empty] | TOTAL | 54492.65
|  | 9 | ESQUADRIAS
100670 | SINAPI | 9.1 | Janela de madeira (cedrinho/angelim ou equiv.) de correr com 6 folhas (2 venez. fixas, 2 venez. de correr e 2 de correr para vidro), com batente, alizar e ferragens. exlcusive vidros, acabamentos e contramarco, fornecimento e instalação. Af _ 12/2019. | M² | 30.45 | 1032.63 | 1341.7 | 40854.77
100669 | SINAPI | 9.2 | Janela de madeira (pinus/eucalipto ou equiv) tipo basculante com 2 folhas para vidro, com batente, alizar e ferragens. Exclusive vidros, acabamentos e contramarco. Fornecimento e instalação. AF_ 12/2019 | M² | 40.65 | 768.65 | 998.71 | 40597.56
COMP 2 |  | 9.3 | Porta de Madeira de abrir (cedrinho/angelim ou equiv.) com almofada, batente, alizar e ferragens. Exclusive acabamentos e contramarco, fornecimento e instalação | M² | 17.63 | 982.53 | 1276.6 | 22506.46
COMP 3 |  | 9.4 | Porta de madeira de correr (cedrinho/angelim ou equiv.)com almofada com batente, alizar e ferragens e rodana. Exclusive acabamentos e contramarco, fornecimento e instalação | M² | 2.64 | 1167.53 | 1516.97 | 4004.8
61301 | IOPES | 9.5 | Porta em madeira de lei tipo angelim pedra ou equiv.c/enchimento em madeira 1a.qualidade esp. 30mm p/ pintura, inclusive alizares, dobradiças e fechadura externa em latão cromado LaFonte ou equiv., exclusive marco, nas dim.:0.60 x 2.10 m | UN | 7 | 888.25 | 1154.1 | 8078.7
61302 | IOPES | 9.6 | Porta em madeira de lei tipo angelim pedra ou equiv.c/enchimento em madeira 1a.qualidade esp. 30mm p/ pintura, inclusive alizares, dobradiças e fechadura externa em latão cromado LaFonte ou equiv., exclusivemarco, nas dim.: 0.70 x 2.10 m | UN | 1 | 896.17 | 1164.39 | 1164.39
61303 | IOPES | 9.7 | Porta em madeira de lei tipo angelim pedra ou equiv.c/enchimento em madeira 1a.qualidade esp. 30mm p/ pintura, inclusive alizares, dobradiças e fechadura externa em latão cromado LaFonte ou equiv., exclusive marco, nas dim.: 0.80 x 2.10 m | UN | 9 | 904.42 | 1175.11 | 10575.99
80102 | IOPES | 9.8 | Vidro plano transparente liso, com 4 mm de espessura | m² | 40.6 | 284.5 | 369.65 | 15007.79
60107 | IOPES | 9.9 | Alizar de madeira de lei de 1ª (Peroba, Ipê, Angelim Pedra ou equivalente) de 5 x 1,5 cm | M | 550.6 | 16.6 | 21.57 | 11876.44
60110 | IOPES | 9.10 | Marco de madeira de lei de 1ª (Peroba, Ipê, Angelim Pedra ou equivalente)com 15 x 3 cm de batente | M | 223.6 | 84.27 | 109.49 | 24481.96
[7 empty] | TOTAL | 179148.86
|  | 10 | LOUÇAS SANITÁRIAS
170101 | IOPES | 10.1 | Lavatório de louça branca com coluna, marcas de referência Deca, Celite ou Ideal Standard, inclusive sifão, válvula e engates cromados, exclusive torneira. | UND | 1 | 574.8 | 746.84 | 746.84
170129 | IOPES | 10.2 | Bacia sifonada de louça branca com caixa acoplada, inclusive acessórios | UNID | 5 | 559.06 | 726.39 | 3631.95
170135 | IOPES | 10.3 | Bacia sifonada de louça branca para portadores de necessidades especiais, Vogue Plus Conforto - Linha Conforto, mod P51, incl. assento com abertura frontal, ref.AP52,marca de ref. Deca ou equivalente | UNID | 1 | 2196.1 | 2853.39 | 2853.39
170128 | IOPES | 10.4 | Lavatório de louça branca com coluna suspensa, linha Vogue Plus Confort para portadores de necessidades especiais, marca de referencia DECA, Celite ou Ideal Standart, inclusive valvula, sifão e engates, exclusive torneira | UNID | 1 | 940.54 | 1222.04 | 1222.04
170115 | IOPES | 10.5 | Cuba louça de embutir completa, marcas de referência Deca, Celite ou Ideal Standard, incl. válvula e sifão, exclusive torneira | UNID | 5 | 338.08 | 439.27 | 2196.35
170512 | IOPES | 10.6 | Cuba de aço inox n° 1(dim.460x300x150)mm, marcas de referência Franke, Strake, tramontina, inclusive válvula de metal 31/2" e sifão cromado 1 x 1/2", excl. torneira | UNID | 6 | 582.32 | 756.61 | 4539.66
100868 | SINAPI | 10.7 | Barra de apoio reta, em aço inox polido, comprimento 80 cm, fixada na parede - Fornecimento e instalação. AF_01/2020V | UND | 1 | 274.62 | 356.81 | 356.81
100867 | SINAPI | 10.8 | Barra de apoio reta, em aço inox polido, comprimento 70cm, fixada na parede - Fornecimento e instalação. AF_01/2020V | UNID | 1 | 263.9 | 342.89 | 342.89
[7 empty] | TOTAL | 15889.93
|  | 11 | PEÇAS EM GRANITO
170220 | IOPES | 11.1 | Bancada de granito com espessura de 2 cm | M² | 16.3 | 364.71 | 473.87 | 7724.08
130321 | IOPES | 11.2 | Rodapé de granito cinza esp. 2cm, h=7cm, assentado com argamassa de cimento, cal hidratada CH1 e areia no traço 1:0,5:8, incl. rejuntamento com cimento branco | M | 3.5 | 42.69 | 55.47 | 194.15
130317 | IOPES | 11.3 | Peitoril de granito cinza polido, 15 cm, esp. 3cm | M | 29.8 | 75.41 | 97.98 | 2919.8
130308 | IOPES | 11.4 | Soleira de granito esp. 2 cm e largura de 15 cm | M | 9.65 | 46.5 | 60.42 | 583.05
50205 | IOPES | 11.5 | Divisória de granito com 3 cm de espessura, assentada com argamassa de cimento e areia no traço 1:3, na cor cinza | M² | 12.6 | 413.05 | 536.68 | 6762.17
[7 empty] | TOTAL | 18183.25
|  | 12 | INSTALAÇÕES HIDÁULICAS
170540 | IOPES | 12.1 | Reservatório de polietileno de 1000l, inclusive peça de madeira 6x16cm para apoio, exclusive flanges e torneira de bóia | UNID | 1 | 888.87 | 1154.91 | 1154.91
140701 | IOPES | 12.2 | Ponto de água fria (lavatório, tanque, pia de cozinha, etc...) | UNID | 1 | 94.74 | 123.1 | 123.1
140707 | IOPES | 12.3 | Ponto para caixa sifonada, inclusive caixa sifonada pvc 150x150x50mm com grelha em pvc | pt | 7 | 159.07 | 206.68 | 1446.76
140701 | IOPES | 12.4 | Ponto de água fria (lavatório, tanque, pia de cozinha, etc...) | pt | 7 | 94.74 | 123.1 | 861.7
140702 | IOPES | 12.5 | Ponto com registro de pressão (chuveiro, caixa de descarga, etc...) | pt | 7 | 211.09 | 274.27 | 1919.89
140704 | IOPES | 12.6 | Ponto de válvula de descarga, inclusive válvula (sem acabamento) | pt | 4 | 380.8 | 494.77 | 1979.08
140706 | IOPES | 12.7 | Ponto para esgoto secundário (pia, lavatório, mictório, tanque, bidê, etc...) | pt | 5 | 86.3 | 112.13 | 560.65
140707 | IOPES | 12.8 | Ponto para esgoto primário (vaso sanitário) | UNID | 6 | 159.07 | 206.68 | 1240.08
180809 | IOPES | 12.9 | Chuveiro elétrico tipo ducha Lorenzet ou Corona | UNID | 1 | 104.13 | 135.3 | 135.3
170320 | IOPES | 12.10 | Registro de gaveta bruto diam. 20mm (3/4") | UNID | 7 | 59.81 | 77.71 | 543.97
170323 | IOPES | 12.11 | Registro de gaveta bruto diam. 40mm (11/2") | UNID | 4 | 119.16 | 154.82 | 619.28
170318 | IOPES | 12.12 | Registro de pressão bruto, diam. 15mm (1/2") | UNID | 7 | 70.4 | 91.47 | 640.29
170315 | IOPES | 12.13 | Torneira pressão cromada diam. 1/2" para pia, marcas de referência Fabrimar, Deca ou Docol | UNID | 7 | 200.22 | 260.15 | 1821.05
170304 | IOPES | 12.14 | Torneira pressão cromada diâm. 1/2" para lavatório, marcas de referência Fabrimar, Deca ou Docol | UNID | 7 | 190.89 | 248.02 | 1736.14
170108 | IOPES | 12.15 | Saboneteira de louça branca, 15x15cm, marcas de referência Deca, Celite ou Ideal Standard. | UNID | 7 | 88.44 | 114.91 | 804.37
170110 | IOPES | 12.16 | Cabide de louça branca com 2 ganchos, marcas de referência Deca, Celite ou Ideal Standard | UNID | 6 | 73.57 | 95.59 | 573.54
170111 | IOPES | 12.17 | Papeleira de louça branca, 15x15cm, marcas de referência Deca, Celite ou Ideal Standard. | UNID | 1 | 91.13 | 118.41 | 118.41
95546 | SINAPI | 12.18 | Kit de acessorios para banheiro em metal cromado, 5 pecas, incluso fixação. af_01/2020 | M | 24 | 111.59 | 144.99 | 3479.76
170346 | IOPES | 12.19 | Válvula de descarga com canopla cromada de 40mm (11/2"), marcas de referência Fabrimar, Deca ou Docol | M | 54 | 384.17 | 499.15 | 26954.1
141909 | IOPES | 12.20 | Tubo de PVC rígido soldável branco, para esgoto, diâmetro 100mm (4"), inclusive conexões | M | 78 | 69.3 | 90.04 | 7023.12
141908 | IOPES | 12.21 | Tubo de PVC rígido soldável branco, para esgoto, diâmetro 75mm (3"), inclusive conexões | UNID | 3 | 62.83 | 81.64 | 244.92
141907 | IOPES | 12.22 | Tubo de PVC rígido soldável branco, para esgoto, diâmetro 50mm (2"), inclusive conexões | UNID | 6 | 43.39 | 56.38 | 338.28
142107 | IOPES | 12.23 | Ralo sifonado em PVC 100x100mm, com grelha PVC | UNID | 24 | 54.37 | 70.64 | 1695.36
142111 | IOPES | 12.24 | Caixa sifonada em PVC, diâm. 150mm, com grelha e porta grelha quadrados, em aço inox | UNID | 30 | 122.24 | 158.83 | 4764.9
141101 | IOPES | 12.25 | Caixas de inspeção de alv. blocos concreto 9x19x39cm, dim, 60x60cm e Hmáx = 1m, com tampa de conc. esp. 5cm, lastro de conc. esp. 10cm, revest intern. c/ chapisco e reboco impermeabilizado, incl. escavação, reaterro e enchimento | UNID | 2 | 476.22 | 618.75 | 1237.5
141104 | IOPES | 12.26 | Caixa de gordura de alv. bloco concreto 9x19x39cm, dim.60x60cm e Hmáx=1m, com tampa em concreto esp.5cm, lastro concreto esp.10cm, revestida intern. c/ chapisco e reboco impermeab, escavação, reaterro e parede interna em concreto | UNID | 14 | 515.49 | 669.78 | 9376.92
142104 | IOPES | 12.27 | Sifão em PVC para pia de cozinha ou lavatório 1x11/2" | M | 48 | 33.16 | 43.08 | 2067.84
140108 | IOPES | 12.28 | Fossa séptica de anéis pré-moldados de concreto, diâmetro 2.00 m, Hútil 2.0m completa, incluindo tampa c/visita de 60cm, concreto p/ fundo esp.10 cm, tubo de limpeza e escavação, conf. detalhe em projeto | M | 1 | 5956.68 | 7739.51 | 7739.51
140103 | IOPES | 12.29 | Filtro anaeróbio de anéis pré-moldados de concreto, diâmetro de 1.20m, altura útil de 1.80m, completo, incl. tampa c/visita de 60 cm, concreto p/fundo esp.10cm e tubulação de saída de esgoto | UNID | 1 | 2503.86 | 3253.27 | 3253.27
[7 empty] | TOTAL | 84454
|  | 13 | INSTALAÇÕES ELÉTRICAS
150122 | IOPES | 13.1 | Mureta de medição utilizando arg. cimento, cal e areia, dimensões 1100x2000x200mm, com pilares e cintas, revestido com chapisco e reboco, inclusive pintura emassamento e pintura acrílica a três demãos, exclusive cobertura | UND | 1 | 1310.59 | 1702.85 | 1702.85
150306 | IOPES | 13.2 | Quadro de distribuição de energia, de embutir, com 12 divisões modulares com barramento | UND | 1 | 338.51 | 439.83 | 439.83
151706 | IOPES | 13.3 | Padrão de entrada de energia elétrica, trifásico, entrada aérea, a 4 fios, carga instalada em muro de 41001 até 47000W - 220/127V | UND | 1 | 8754.7 | 11374.98 | 11374.98
151302 | IOPES | 13.4 | Mini-Disjuntor monopolar 20 A, curva C - 5KA 220/127VCA (NBR IEC 60947-2), Ref. Siemens, GE, Schneider ou equivalente | UND | 3 | 21.2 | 27.55 | 82.65
151303 | IOPES | 13.5 | Mini-Disjuntor monopolar 25 A, curva C - 5KA 220/127VCA (NBR IEC 60947-2), Ref. Siemens, GE, Schneider ou equivalente | UND | 3 | 21.2 | 27.55 | 82.65
151305 | IOPES | 13.6 | Mini-Disjuntor monopolar 40 A, curva C - 5KA 220/127VCA (NBR IEC 60947-2), Ref. Siemens, GE, Schneider ou equivalente | UND | 6 | 23.62 | 30.69 | 184.14
151333 | IOPES | 13.7 | Disjuntor Compacto em caixa moldada tripolar 175 A, 50KA 220/240V / 25KA 380/415V (NBR IEC 60947-2), Ref. Siemens, GE, Schneider ou equivalente | UND | 1 | 493.4 | 641.07 | 641.07
151801 | IOPES | 13.8 | Ponto padrão de luz no teto - considerando eletroduto PVC rígido de 3/4" inclusive conexões (4.5m), fio isolado PVC de 2.5mm2 (16.2m) e caixa estampada 4x4" (1 und) | PT | 50 | 199.48 | 259.18 | 12959
151803 | IOPES | 13.9 | Ponto padrão de tomada 2 pólos mais terra - considerando eletroduto PVC rígido de 3/4" inclusive conexões (5.0m), fio isolado PVC de 2.5mm2 (16.5m) e caixa estampada 4x2" (1 und) | PT | 72 | 203.28 | 264.12 | 19016.64
151805 | IOPES | 13.10 | Ponto padrão de tomada para chuveiro elétrico - considerando eletroduto PVC rígido de 3/4" inclusive conexões (9.0m), fio isolado PVC de 6.0mm2 (32.5m) e caixa estampada 4x2" (1 und) | PT | 6 | 544.7 | 707.73 | 4246.38
151811 | IOPES | 13.11 | Ponto padrão de interruptor de 1 tecla simples e 1 tomada dois pólos mais terra 10A/250V - considerando eletroduto PVC rígido de 3/4" inclusive conexões (4.5m), fio isolado PVC de 2.5mm2 (19.4m) e caixa estampada 4x2" (1 und) | PT | 44 | 214.16 | 278.26 | 12243.44
151809 | IOPES | 13.12 | Ponto padrão de interruptor de 2 teclas simples - considerando eletroduto PVC rígido de 3/4" inclusive conexões (3.3m), fio isolado PVC de 2.5mm2 (17.2m) e caixa estampada 4x2" (1 und) | PT | 3 | 180.49 | 234.51 | 703.53
151810 | IOPES | 13.13 | Ponto padrão de interruptor de 1 tecla paralelo - considerando eletroduto PVC rígido de 3/4" inclusive conexões (8.5m), fio isolado PVC de 2.5mm2 (28.8m) e caixa estampada 4x2" (1 und) | PT | 1 | 341.58 | 443.81 | 443.81
181002 | IOPES | 13.14 | Luminaria sobrepor compl., corpo ch. aço pintada branca, refletor aletas parabólicas alum.alta pureza e refletância inclusive 2 lâmpadas LED T8 20W temp. de cor 5000k bivolt c/ 1,20m - Ref. CAA01-S232 - Lumicenter ou equivalente | UNID | 48 | 198.91 | 258.44 | 12405.12
180201 | IOPES | 13.15 | Tomada padrão brasileiro linha branca, NBR 14136 2 polos + terra 10A/250V, com placa 4x2 | UNID | 72 | 38.23 | 49.67 | 3576.24
180202 | IOPES | 13.16 | Tomada padrão brasileiro linha branca, NBR 14136 2 polos + terra 20A/250V, com placa 4x2" | UNID | 2 | 44.93 | 58.38 | 116.76
180207 | IOPES | 13.17 | Interruptor de uma tecla simples 10A/250V e uma tomada 3 polos 10A/250V, padrão brasileiro, NBR 14136, linha branca, com placa 4x2" | UNID | 44 | 61.12 | 79.41 | 3494.04
180206 | IOPES | 13.18 | Interruptor de uma tecla paralelo 10A/250V, com placa 4x2" | UNID | 1 | 41.24 | 53.58 | 53.58
180205 | IOPES | 13.19 | Interruptor de duas teclas simples 10A/250V, com placa 4x2" | UND | 3 | 57.76 | 75.05 | 225.15
[7 empty] | TOTAL ITEM | 83991.86
|  | 14 | REDE LOGICA
160111 | IOPES | 14.1 | Caixa para telefone padrão TELEMAR, dim. 1070 x 520 x 500 mm, com tampa de ferro tipo R2, assentada com argamassa de cimento, cal e areia | UND | 1 | 994.92 | 1292.7 | 1292.7
160106 | IOPES | 14.2 | Aterramento com haste de terra 5/8"x2.40m, cabo de cobre nú 6mm2 em caixa de concreto de dimensões internas de 30x30x30cm | UND | 1 | 506.77 | 658.45 | 658.45
160115 | IOPES | 14.3 | Cabo telefônico CI, diâmetro do condutor 50mm, 30 pares | M | 240 | 29.24 | 37.99 | 9117.6
160120 | IOPES | 14.4 | Tomada para telefone com conector RJ 11 | UND | 2 | 45.22 | 58.75 | 117.5
[7 empty] | TOTAL ITEM | 11186.25
|  | 15 | SPDA
160304 | IOPES | 15.1 | Pára-raios tipo franklim incluindo base de fixação, conjunto de contraventagem c/abraçadeira p/3 estais em tubo e demais acessórios c/exceção do cabo de cobre de descida e suportes isoladores | UND | 2 | 992.66 | 1289.76 | 2579.52
160311 | IOPES | 15.2 | Haste de terra tipo COPPERWELD - 5/8" x 2.40m | UND | 12 | 232.79 | 302.46 | 3629.52
160314 | IOPES | 15.3 | Mastro simples 3mx1.1/2", uma descida, incl. base de fixação, captor, conj.de contraventagem c/abraçadeira p/3 estais em tubo e demais acessórios, excl. cabo de cobre de descida e suportes isoladores, ref.Termotécnica ou equiv. | UND | 8 | 913.67 | 1187.13 | 9497.04
160316 | IOPES | 15.4 | Caixa de inspeção em PVC, diâmetro 300 mm, ref TEL-552, marca de referência Termotécnica ou equivalente, inclusive escavação e reaterro | UND | 12 | 80.85 | 105.05 | 1260.6
160322 | IOPES | 15.5 | Abraçadeira tipo "D" com cunha, diâmetro 1", ref. TEL-095, marca de referência Termotécnica ou equivalente | UND | 8 | 5.55 | 7.21 | 57.68
160318 | IOPES | 15.6 | Cabo de cobre nú 35mm2, ref. TEL 5735, marca de referência Termotécnica ou equivalente | M | 285 | 55.86 | 72.58 | 20685.3
160317 | IOPES | 15.7 | Cabo de cobre nú 50mm2, ref. TEL 5750, marca de referência Termotécnica ou equivalente | M | 150 | 79.72 | 103.58 | 15537
190302 | IOPES | 15.8 | Pintura com tinta esmalte sintético, marcas de referência Suvinil, Coral ou Metalatex, inclusive fundo branco nivelador, em madeira, a duas demãos | M² | 90.63 | 22.64 | 29.42 | 2666.33
[7 empty] | TOTAL ITEM | 55912.99
|  | 16 | SISTEMA DE PROTEÇÃO CONTRA PÂNICO E INCÊNDIO
160604 | IOPES | 16.1 | Extintor de incêndio de água pressurizada capacidade 2A (10L), inclusive suporte para fixação e EXCLUSIVE placa sinalizadora em PVC Fotoluminescente | UND | 2 | 229.28 | 297.9 | 595.8
160607 | IOPES | 16.2 | Extintor de incêndio portátil de pó químico ABC com capacidade 2A-20B:C (4 kg), inclusive suporte para fixação, EXCLUSIVE placa sinalizadora em PVC fotoluminescente | UND | 2 | 221.4 | 287.67 | 575.34
160613 | IOPES | 16.3 | Ponto para iluminação de emergência completo, inclusive bloco autônomo de iluminação 2x9W com tomada universal | UND | 5 | 229.92 | 298.74 | 1493.7
160676 | IOPES | 16.5 | Fornecimento e instalação de Sirene eletronica média tipo corneta | UND | 1 | 151.87 | 197.32 | 197.32
160673 | IOPES | 16.6 | Fornecimento e instalação de Central de alarme de incêndio endereçável, capacidade até: 256 endereços, 4 laços com bateria Ref. Walmonof, Abafire, Deltafire ou equivalente | UND | 1 | 2019.44 | 2623.86 | 2623.86
160674 | IOPES | 16.7 | Fornecimento e instalação de Acionador manual de alarme de incêndio endereçavel, tipo quebra vidro | UND | 1 | 107.98 | 140.3 | 140.3
160663 | IOPES | 16.8 | Fornecimento e instalação de Bateria selada 12V - 60 AH, para centrais de alarme / iluminação de emergência | UND | 1 | 413.26 | 536.95 | 536.95
160612 | IOPES | 16.9 | Placa de sinalização de segurança CODIGO 14 - 315/158(NBR 13.434); CÓDIGO S3(NT 14/2010-ES) ("SAIDA DE EMERGÊNCIA" - seta vertical) | UND | 8 | 25.33 | 32.91 | 263.28
160675 | IOPES | 16.10 | Fornecimento e instalação de Detector de fumaça óptico endereçavel Bivolt 12/24V para parede ou teto | UND | 6 | 164.48 | 213.71 | 1282.26
[7 empty] | TOTAL DO ITEM | 7708.81
|  | 17 | PINTURA
190101 | IOPES | 17.1 | Emassamento de paredes e forros, com duas demãos de massa à base de PVA, marcas de referência Suvinil, Coral ou Metalatex | M² | 1058.7 | 11.43 | 14.85 | 15721.7
10246 | IOPES | 17.2 | Lixamento de parede para recebimento de camada de tinta | M² | 1058.7 | 3.02 | 3.92 | 4150.1
190115 | IOPES | 17.3 | Pintura com tinta látex PVA, marcas de referência Suvinil, Coral ou Metalatex, inclusive selador, em paredes e forros, a duas demãos (INTERNA) | M² | 1058.7 | 16.87 | 21.92 | 23206.7
190117 | IOPES | 17.4 | Pintura com tinta acrílica, marcas de referência Suvinil, Coral e Metalatex, inclusive selador acrílico, em paredes e forros, a duas demãos (EXTERNA) | M² | 481.09 | 17.13 | 22.26 | 10709.06
190301 | IOPES | 17.5 | Emassamento de esquadrias de madeira, com duas demãos de massa à base de óleo, marcas de referência Suvinil, Coral ou Metalatex | M² | 172.7 | 18.9 | 24.56 | 4241.51
190302 | IOPES | 17.6 | Pintura com tinta esmalte sintético, marcas de referência Suvinil, Coral ou Metalatex, inclusive fundo branco nivelador, em madeira, a duas demãos | M² | 172.7 | 22.64 | 29.42 | 5080.83
[7 empty] | TOTAL DO ITEM | 63109.9
|  | 18 | SERVIÇOS COMPLEMENTARES
200401 | IOPES | 19.4 | Limpeza geral da obra (edificação) | M² | 493.28 | 9.84 | 12.79 | 6309.05
[7 empty] | TOTAL | 6309.05
|  |  | TOTAL GERAL CASA DAS MÃES |  |  |  |  | 1331252.14
REFEITÓRIO
CODIGO | REF. | ITEM | DISCRIMINAÇÃO DOS SERVIÇOS | UNID. | QUANT. | VALOR UNIT. S\BDI | VALOR UNITÁRIO COM BDI | VALOR TOTAL
|  | 1 | SERVIÇOS PRELIMINARES
10501 | IOPES | 1.1 | Locação de obra com gabarito de madeira | m² | 421.63 | 10.25 | 13.32 | 5616.11
[7 empty] | TOTAL ITEM 01 | 5616.11
|  | 2 | INFRAESTRUTURA
30101 | IOPES | 2.1 | Escavação manual em material de 1a. categoria, até 1.50 m de profundidade | M³ | 178.49 | 45.66 | 59.33 | 10589.81
30201 | IOPES | 2.2 | Reaterro apiloado de cavas de fundação, em camadas de 20 cm | M³ | 6.28 | 49.18 | 63.9 | 401.29
40243 | IOPES | 2.3 | Fornecimento, dobragem e colocação em fôrma, de armadura CA-50 A média, diâmetro de 6.3 a 10.0 mm | Kg | 1442.51 | 12.94 | 16.81 | 24248.59
40245 | IOPES | 2.4 | Fornecimento, dobragem e colocação em fôrma, de armadura CA-50 A grossa diâmetro de 12.5 a 25.0 mm | KG | 792.1 | 13.04 | 16.94 | 13418.17
40246 | IOPES | 2.5 | Fornecimento, dobragem e colocação em fôrma, de armadura CA-60 B fina, diâmetro de 4.0 a 7.0mm | Kg | 792.1 | 15.75 | 20.46 | 16206.37
40250 | IOPES | 2.6 | Fôrma de tábua de madeira de 2.5x30.0cm, levando-se em conta utilização 3 vezes (incluindo o material, corte, montagem, escoramento e desforma) | M² | 179.73 | 90.46 | 117.53 | 21123.67
40233 | IOPES | 2.7 | Fornecimento, preparo e aplicação de concreto Fck=15 MPa (brita 1 e 2) - (5% de perdas já incluído no custo) | M³ | 43.9 | 546.38 | 709.91 | 31165.05
30210 | IOPES | 2.8 | Aterro compactado utilizando compactador de placa vibratória com reaproveitamento do material | M³ | 164.44 | 24.72 | 32.12 | 5281.81
[7 empty] | TOTAL ITEM 02 | 122434.76
|  | 3 | SUPERESTRUTURA
40250 | IOPES | 3.1 | Fôrma de tábua de madeira de 2.5x30.0cm, levando-se em conta utilização 3 vezes (incluindo o material, corte, montagem, escoramento e desforma) | M² | 353.49 | 90.46 | 117.53 | 41545.68
40243 | IOPES | 3.2 | Fornecimento, dobragem e colocação em fôrma, de armadura CA-50 A média, diâmetro de 6.3 a 10.0 mm | Kg | 1185.3 | 12.94 | 16.81 | 19924.89
40245 | IOPES | 3.3 | Fornecimento, dobragem e colocação em fôrma, de armadura CA-50 A grossa diâmetro de 12.5 a 25.0 mm | KG | 227.5 | 13.04 | 16.94 | 3853.85
40246 | IOPES | 3.4 | Fornecimento, dobragem e colocação em fôrma, de armadura CA-60 B fina, diâmetro de 4.0 a 7.0mm | Kg | 645.6 | 15.75 | 20.46 | 13208.98
40329 | IOPES | 3.5 | Fornecimento e aplicação de concreto USINADO Fck=20 MPa - considerando BOMBEAMENTO (5% de perdas já incluído no custo) (6% de taxa p/concr.bombeavel) | M³ | 28.15 | 436.59 | 567.26 | 15968.37
100204 | IOPES | 3.6 | Impermeabilização, empregando argamassa de cimento e areia sem peneirar no traço 1:3 com aditivo impermeabilizado tipo sika 1 ou equivalente, espessura de 2 cm | M² | 207.85 | 37.66 | 48.93 | 10170.1
50606 | IOPES | 3.7 | Alvenaria de blocos cerâmicos 10 furos 10x20x20cm, assentados c/argamassa de cimento, cal hidratada CH1 e areia traço 1:0,5:8, esp. das juntas 12mm e esp. das paredes s/revestimento, 10cm (bloco comprado na fábrica, posto obra) | M² | 702.55 | 58.98 | 76.63 | 53836.41
50301 | IOPES | 3.8 | Verga/contraverga reta de concreto armado 10 x 5 cm, Fck = 15 MPa, inclusive forma, armação e desforma | M | 197.6 | 9.24 | 12.01 | 2373.18
[7 empty] | TOTAL ITEM 03 | 160881.46
|  | 4 | COBERTURA
40602 | IOPES | 4.1 | Laje pré-moldada, sobrecarga 300 Kg/m2, vão de 3.5m a 4.3m, capeamento 4cm, esp. 12cm, Fck = 150 Kg/cm2 | M³ | 421.63 | 124.22 | 161.4 | 68051.08
40250 | IOPES | 4.2 | Fôrma de tábua de madeira de 2.5x30.0cm, levando-se em conta utilização 3 vezes (incluindo o material, corte, montagem, escoramento e desforma) | M² | 388.18 | 90.46 | 117.53 | 45622.8
90101 | IOPES | 4.3 | Estrutura de madeira de lei tipo Paraju, peroba mica, angelim pedra ou equivalente para telhado de telha cerâmica tipo capa e canal, com pontaletes, terças, caibros e ripas, inclusive tratamento com cupinicida, exclusive telhas | M² | 443.03 | 219.21 | 284.82 | 126183.8
90211 | IOPES | 4.4 | Cobertura nova de telhas cerâmicas tipo capa e canal inclusive cumeeira (telhas compradas na praça de Vitória, posto obra) (área de projeção horizontal; incl. 35%) | M² | 443.03 | 151.73 | 197.14 | 87338.93
90312 | IOPES | 4.5 | Calha em chapa galvanizada com largura de 40 cm | m | 11.55 | 129.46 | 168.21 | 1942.83
90302 | IOPES | 4.6 | Rufo e contrarulfo de chapa metálica nº 26 com largura de 30 cm | m | 43.42 | 45.34 | 58.91 | 2557.87
90102 | IOPES | 4.7 | Estrutura de madeira de lei tipo Paraju, peroba mica, angelim pedra ou equivalente para telhado de telha ondulada de fibrocimento esp. 6mm, com pontaletes e caibros, inclusive tratamento com cupinicida, exclusive telhas | m² | 120.01 | 113.68 | 147.7 | 17725.48
90202 | IOPES | 4.8 | Cobertura nova de telhas onduladas de fibrocimento 6.0mm, inclusive cumeeiras e acessórios de fixação | M² | 120.01 | 56.61 | 73.55 | 8826.74
[7 empty] | TOTAL ITEM 04 | 358249.53
|  | 5 | ACABAMENTOS INTERNOS
120308 | IOPES | 5.1 | Chapisco de argamassa de cimento e areia média ou grossa lavada no traço 1:3, espessura 5mm, com utilização de impermeabilizante | M² | 936 | 6.59 | 8.56 | 8012.16
120301 | IOPES | 5.2 | Emboço de argamassa de cimento, cal hidratada CH1 e areia média ou grossa lavada no traço 1:0.5:6, espessura 20 mm | M² | 501.1 | 27.76 | 36.07 | 18074.68
120303 | IOPES | 5.3 | Reboco tipo paulista de argamassa de cimento, cal hidratada CH1 e areia média ou grossa lavada no traço 1:0.5:6, espessura 25 mm | M² | 434.9 | 47.53 | 61.76 | 26859.42
110210 | IOPES | 5.4 | Forro PVC branco L = 20 cm, frisado, colocado | M² | 117.3 | 91.18 | 118.47 | 13896.53
[7 empty] | TOTAL ITEM 05 | 66842.79
|  | 6 | ACABAMENTOS EXTERNOS
120308 | IOPES | 6.1 | Chapisco de argamassa de cimento e areia média ou grossa lavada no traço 1:3, espessura 5mm, com utilização de impermeabilizante | M² | 547.4 | 6.59 | 8.56 | 4685.74
120303 | IOPES | 6.2 | Reboco tipo paulista de argamassa de cimento, cal hidratada CH1 e areia média ou grossa lavada no traço 1:0.5:6, espessura 25 mm | M² | 547.4 | 47.53 | 61.76 | 33807.42
[7 empty] | TOTAL ITEM 06 | 38493.16
|  | 7 | PISOS
130112 | IOPES | 7.1 | Lastro de concreto não estrutural, espessura de 6 cm | M² | 388.2 | 40.31 | 52.37 | 20330.03
130103 | IOPES | 7.2 | Regularização de base p/ revestimento cerâmico, com argamassa de cimento e areia no traço 1:5, espessura 3cm | M² | 388.2 | 19.83 | 25.77 | 10003.91
[7 empty] | TOTAL ITEM 07 | 30333.94
|  | 8 | REVESTIMENTO CERÂMICO
130236 | IOPES | 8.1 | Piso cerâmico esmaltado, PEI 5, acabamento semibrilho, dim. 45x45cm, ref. de cor CARGO PLUS WHITE Eliane/equiv. assentado com argamassa de cimento colante, inclusive rejuntamento | M² | 388.2 | 68.4 | 88.87 | 34499.33
130219 | IOPES | 8.2 | Piso cerâmico 45x45cm, PEI 5, Cargo Plus Gray, marcas de referência Eliane, Cecrisa ou Portobello, assentado com argamassa de cimento colante, inclusive rejuntamento | M² | 356.9 | 71.17 | 92.47 | 33002.54
130320 | IOPES | 8.3 | Rodapé em cerâmica PEI-3, h = 7cm, assentado com argamassa de cimento, cal e areia, incl. Rejuntamento com cimento branco | M | 105.92 | 28.44 | 36.95 | 3913.74
[7 empty] | TOTAL ITEM 08 | 71415.61
|  | 9 | ESQUADRIAS
100665 | SINAPI | 9.1 | Janela de madeira - cedrinho/angelim ou equivalente da região - de abrir com 4 folhas (2 venezianas e 2 guilhotinas para vidro), com batente, alizar e ferragens. exclusive vidros, acabamento e contramarco. fornecimento e instalação. af_12/2019 | M² | 55.4 | 826.13 | 1073.39 | 59465.81
71702 | IOPES | 9.2 | Báscula para vidro em alumínio anodizado cor natural, linha 25, completa, com tranca, caixilho, alizar e contramarco, exclusive vidro | M² | 15.75 | 672.56 | 873.86 | 13763.3
100668 | SINAPI | 9.3 | Janela de madeira (cedrinho/angelim ou equiv.) tipo maxim-ar, para vidro, com batente, alizar e ferragens. exclusive vidro, acabamento e contramarco. fornecimento e instalação. af_12/2019 | M² | 3.6 | 1293.23 | 1680.29 | 6049.04
60110 | IOPES | 9.4 | Marco de madeira de lei de 1ª (Peroba, Ipê, Angelim Pedra ou equivalente)com 15 x 3 cm de batente | M | 79.6 | 84.27 | 109.49 | 8715.4
60107 | IOPES | 9.5 | Alizar de madeira de lei de 1ª (Peroba, Ipê, Angelim Pedra ou equivalente) de 5 x 1,5 cm | M | 639.8 | 16.6 | 21.57 | 13800.49
COMP 02 |  | 9.6 | Porta de Madeira de abrir (cedrinho/angelim ou equiv.) com almofada, batente, alizar e ferragens. Exclusive acabamentos e contramarco, fornecimento e instalação | M² | 8.5 | 982.53 | 1276.6 | 10851.1
61302 | IOPES | 9.7 | Porta em madeira de lei tipo angelim pedra ou equiv.c/enchimento em madeira 1a.qualidade esp. 30mm p/ pintura, inclusive alizares, dobradiças e fechadura externa em latão cromado LaFonte ou equiv., exclusivemarco, nas dim.: 0.70 x 2.10 m | UN | 2 | 896.17 | 1164.39 | 2328.78
61303 | IOPES | 9.8 | Porta em madeira de lei tipo angelim pedra ou equiv.c/enchimento em madeira 1a.qualidade esp. 30mm p/ pintura, inclusive alizares, dobradiças e fechadura externa em latão cromado LaFonte ou equiv., exclusive marco, nas dim.: 0.80 x 2.10 m | UN | 4 | 904.42 | 1175.11 | 4700.44
80102 | IOPES | 9.9 | Vidro plano transparente liso, com 4 mm de espessura | m² | 74.8 | 284.5 | 369.65 | 27649.82
[7 empty] | TOTAL ITEM 09 | 147324.18
|  | 10 | LOUÇAS SANITÁRIAS
170101 | IOPES | 10.1 | Lavatório de louça branca com coluna, marcas de referência Deca, Celite ou Ideal Standard, inclusive sifão, válvula e engates cromados, exclusive torneira. | UM | 1 | 574.8 | 746.84 | 746.84
170129 | IOPES | 10.2 | Bacia sifonada de louça branca com caixa acoplada, inclusive acessórios | UNID | 6 | 559.06 | 726.39 | 4358.34
170135 | IOPES | 10.3 | Bacia sifonada de louça branca para portadores de necessidades especiais, Vogue Plus Conforto - Linha Conforto, mod P51, incl. assento com abertura frontal, ref.AP52,marca de ref. Deca ou equivalente | UNID | 1 | 2196.1 | 2853.39 | 2853.39
170128 | IOPES | 10.4 | Lavatório de louça branca com coluna suspensa, linha Vogue Plus Confort para portadores de necessidades especiais, marca de referencia DECA, Celite ou Ideal Standart, inclusive valvula, sifão e engates, exclusive torneira | UNID | 1 | 940.54 | 1222.04 | 1222.04
170115 | IOPES | 10.5 | Cuba louça de embutir completa, marcas de referência Deca, Celite ou Ideal Standard, incl. válvula e sifão, exclusive torneira | UNID | 7 | 338.08 | 439.27 | 3074.89
170512 | IOPES | 10.6 | Cuba de aço inox n° 1(dim.460x300x150)mm, marcas de referência Franke, Strake, tramontina, inclusive válvula de metal 31/2" e sifão cromado 1 x 1/2", excl. torneira | UNID | 1 | 582.32 | 756.61 | 756.61
100868 | SINAPI | 10.7 | Barra de apoio reta, em aço inox polido, comprimento 80 cm, fixada na parede - Fornecimento e instalação. AF_01/2020V | UND | 1 | 274.62 | 356.81 | 356.81
100867 | SINAPI | 10.8 | Barra de apoio reta, em aço inox polido, comprimento 70cm, fixada na parede - Fornecimento e instalação. AF_01/2020V | UNID | 1 | 263.9 | 342.89 | 342.89
[7 empty] | TOTAL ITEM 10 | 13711.81
|  | 11 | PEÇAS EM GRANITO
170220 | IOPES | 11.1 | Bancada de granito com espessura de 2 cm | M² | 74.5 | 364.71 | 473.87 | 35303.32
130321 | IOPES | 11.2 | Rodapé de granito cinza esp. 2cm, h=7cm, assentado com argamassa de cimento, cal hidratada CH1 e areia no traço 1:0,5:8, incl. rejuntamento com cimento branco | M | 124.2 | 42.69 | 55.47 | 6889.37
130317 | IOPES | 11.3 | Peitoril de granito cinza polido, 15 cm, esp. 3cm | M | 81.75 | 75.41 | 97.98 | 8009.87
130308 | IOPES | 11.4 | Soleira de granito esp. 2 cm e largura de 15 cm | M | 6.9 | 46.5 | 60.42 | 416.9
50205 | IOPES | 11.5 | Divisória de granito com 3 cm de espessura, assentada com argamassa de cimento e areia no traço 1:3, na cor cinza | M² | 20.52 | 413.05 | 536.68 | 11012.67
[7 empty] | TOTAL ITEM 11 | 61632.13
|  | 12 | INSTALAÇÕES HIDÁULICAS
170540 | IOPES | 12.1 | Reservatório de polietileno de 1000l, inclusive peça de madeira 6x16cm para apoio, exclusive flanges e torneira de bóia | UNID | 1 | 888.87 | 1154.91 | 1154.91
140701 | IOPES | 12.2 | Ponto de água fria (lavatório, tanque, pia de cozinha, etc...) | UNID | 16 | 94.74 | 123.1 | 1969.6
140707 | IOPES | 12.3 | Ponto para caixa sifonada, inclusive caixa sifonada pvc 150x150x50mm com grelha em pvc | pt | 1 | 159.07 | 206.68 | 206.68
140702 | IOPES | 12.4 | Ponto com registro de pressão (chuveiro, caixa de descarga, etc...) | pt | 6 | 211.09 | 274.27 | 1645.62
140704 | IOPES | 12.5 | Ponto de válvula de descarga, inclusive válvula (sem acabamento) | pt | 6 | 380.8 | 494.77 | 2968.62
140706 | IOPES | 12.6 | Ponto para esgoto secundário (pia, lavatório, mictório, tanque, bidê, etc...) | pt | 16 | 86.3 | 112.13 | 1794.08
140707 | IOPES | 12.7 | Ponto para esgoto primário (vaso sanitário) | UNID | 7 | 159.07 | 206.68 | 1446.76
180809 | IOPES | 12.8 | Chuveiro elétrico tipo ducha Lorenzet ou Corona | UNID | 1 | 104.13 | 135.3 | 135.3
170320 | IOPES | 12.9 | Registro de gaveta bruto diam. 20mm (3/4") | UNID | 7 | 59.81 | 77.71 | 543.97
170323 | IOPES | 12.10 | Registro de gaveta bruto diam. 40mm (11/2") | UNID | 4 | 119.16 | 154.82 | 619.28
170318 | IOPES | 12.11 | Registro de pressão bruto, diam. 15mm (1/2") | UNID | 7 | 70.4 | 91.47 | 640.29
170315 | IOPES | 12.12 | Torneira pressão cromada diam. 1/2" para pia, marcas de referência Fabrimar, Deca ou Docol | UNID | 9 | 200.22 | 260.15 | 2341.35
170304 | IOPES | 12.13 | Torneira pressão cromada diâm. 1/2" para lavatório, marcas de referência Fabrimar, Deca ou Docol | UNID | 7 | 190.89 | 248.02 | 1736.14
95546 | SINAPI | 12.14 | kit de acessorios para banheiro em metal cromado, 5 pecas, incluso fixação. af_01/2020 | UND | 6 | 111.59 | 144.99 | 869.94
141909 | IOPES | 12.15 | Tubo de PVC rígido soldável branco, para esgoto, diâmetro 100mm (4"), inclusive conexões | M | 78 | 69.3 | 90.04 | 7023.12
141908 | IOPES | 12.16 | Tubo de PVC rígido soldável branco, para esgoto, diâmetro 75mm (3"), inclusive conexões | M | 45 | 62.83 | 81.64 | 3673.8
141907 | IOPES | 12.17 | Tubo de PVC rígido soldável branco, para esgoto, diâmetro 50mm (2"), inclusive conexões | M | 15 | 43.39 | 56.38 | 845.7
142107 | IOPES | 12.18 | Ralo sifonado em PVC 100x100mm, com grelha PVC | UNID | 5 | 54.37 | 70.64 | 353.2
142111 | IOPES | 12.19 | Caixa sifonada em PVC, diâm. 150mm, com grelha e porta grelha quadrados, em aço inox | UNID | 30 | 122.24 | 158.83 | 4764.9
141101 | IOPES | 12.20 | Caixas de inspeção de alv. blocos concreto 9x19x39cm, dim, 60x60cm e Hmáx = 1m, com tampa de conc. esp. 5cm, lastro de conc. esp. 10cm, revest intern. c/ chapisco e reboco impermeabilizado, incl. escavação, reaterro e enchimento | UNID | 2 | 476.22 | 618.75 | 1237.5
141104 | IOPES | 12.21 | Caixa de gordura de alv. bloco concreto 9x19x39cm, dim.60x60cm e Hmáx=1m, com tampa em concreto esp.5cm, lastro concreto esp.10cm, revestida intern. c/ chapisco e reboco impermeab, escavação, reaterro e parede interna em concreto | UNID | 2 | 515.49 | 669.78 | 1339.56
142104 | IOPES | 12.22 | Sifão em PVC para pia de cozinha ou lavatório 1x11/2" | UND | 9 | 33.16 | 43.08 | 387.72
140108 | IOPES | 12.23 | Fossa séptica de anéis pré-moldados de concreto, diâmetro 2.00 m, Hútil 2.0m completa, incluindo tampa c/visita de 60cm, concreto p/ fundo esp.10 cm, tubo de limpeza e escavação, conf. detalhe em projeto | M | 1 | 5956.68 | 7739.51 | 7739.51
140103 | IOPES | 12.24 | Filtro anaeróbio de anéis pré-moldados de concreto, diâmetro de 1.20m, altura útil de 1.80m, completo, incl. tampa c/visita de 60 cm, concreto p/fundo esp.10cm e tubulação de saída de esgoto | UNID | 1 | 2503.86 | 3253.27 | 3253.27
[7 empty] | TOTAL ITEM 12 | 48690.82
|  | 13 | INSTALAÇÕES ELÉTRICAS
150122 | IOPES | 13.1 | Mureta de medição utilizando arg. cimento, cal e areia, dimensões 1100x2000x200mm, com pilares e cintas, revestido com chapisco e reboco, inclusive pintura emassamento e pintura acrílica a três demãos, exclusive cobertura | UND | 1 | 1310.6 | 1702.86 | 1702.86
150306 | IOPES | 13.2 | Quadro de distribuição de energia, de embutir, com 12 divisões modulares com barramento | UND | 1 | 338.51 | 439.83 | 439.83
151706 | IOPES | 13.3 | Padrão de entrada de energia elétrica, trifásico, entrada aérea, a 4 fios, carga instalada em muro de 41001 até 47000W - 220/127V | UND | 1 | 8754.7 | 11374.98 | 11374.98
151301 | IOPES | 13.4 | Mini-Disjuntor monopolar 16 A, curva C - 5KA 220/127VCA (NBR IEC 60947-2), Ref. Siemens, GE, Schneider ou equivalente | UND | 1 | 21.2 | 27.55 | 27.55
151303 | IOPES | 13.5 | Mini-Disjuntor monopolar 25 A, curva C - 5KA 220/127VCA (NBR IEC 60947-2), Ref. Siemens, GE, Schneider ou equivalente | UND | 3 | 21.2 | 27.55 | 82.65
151304 | IOPES | 13.6 | Mini-Disjuntor monopolar 32 A, curva C - 5KA 220/127VCA (NBR IEC 60947-2), Ref. Siemens, GE, Schneider ou equivalente | UND | 1 | 21.2 | 27.55 | 27.55
151323 | IOPES | 13.7 | Mini-Disjuntor bipolar 40 A, curva C - 5KA 220/127VCA (NBR IEC 60947-2), Ref. Siemens, GE, Schneider ou equivalente | UND | 1 | 69.47 | 90.26 | 90.26
151330 | IOPES | 13.8 | Mini-Disjuntor tripolar 63 A, curva C - 5KA 220/127VCA (NBR IEC 60947-2), Ref. Siemens, GE, Schneider ou equivalente | UND | 1 | 147.39 | 191.5 | 191.5
151801 | IOPES | 13.9 | Ponto padrão de luz no teto - considerando eletroduto PVC rígido de 3/4" inclusive conexões (4.5m), fio isolado PVC de 2.5mm2 (16.2m) e caixa estampada 4x4" (1 und) | PT | 33 | 199.48 | 259.18 | 8552.94
151803 | IOPES | 13.10 | Ponto padrão de tomada 2 pólos mais terra - considerando eletroduto PVC rígido de 3/4" inclusive conexões (5.0m), fio isolado PVC de 2.5mm2 (16.5m) e caixa estampada 4x2" (1 und) | PT | 36 | 203.28 | 264.12 | 9508.32
151805 | IOPES | 13.11 | Ponto padrão de tomada para chuveiro elétrico - considerando eletroduto PVC rígido de 3/4" inclusive conexões (9.0m), fio isolado PVC de 6.0mm2 (32.5m) e caixa estampada 4x2" (1 und) | PT | 1 | 544.7 | 707.73 | 707.73
151811 | IOPES | 13.12 | Ponto padrão de interruptor de 1 tecla simples e 1 tomada dois pólos mais terra 10A/250V - considerando eletroduto PVC rígido de 3/4" inclusive conexões (4.5m), fio isolado PVC de 2.5mm2 (19.4m) e caixa estampada 4x2" (1 und) | PT | 30 | 214.16 | 278.26 | 8347.8
151809 | IOPES | 13.13 | Ponto padrão de interruptor de 2 teclas simples - considerando eletroduto PVC rígido de 3/4" inclusive conexões (3.3m), fio isolado PVC de 2.5mm2 (17.2m) e caixa estampada 4x2" (1 und) | PT | 2 | 180.49 | 234.51 | 469.02
151810 | IOPES | 13.14 | Ponto padrão de interruptor de 1 tecla paralelo - considerando eletroduto PVC rígido de 3/4" inclusive conexões (8.5m), fio isolado PVC de 2.5mm2 (28.8m) e caixa estampada 4x2" (1 und) | PT | 2 | 341.58 | 443.81 | 887.62
181002 | IOPES | 13.15 | Luminaria sobrepor compl., corpo ch. aço pintada branca, refletor aletas parabólicas alum.alta pureza e refletância inclusive 2 lâmpadas LED T8 20W temp. de cor 5000k bivolt c/ 1,20m - Ref. CAA01-S232 - Lumicenter ou equivalente | UNID | 33 | 198.91 | 258.44 | 8528.52
180201 | IOPES | 13.16 | Tomada padrão brasileiro linha branca, NBR 14136 2 polos + terra 10A/250V, com placa 4x2 | UNID | 34 | 38.23 | 49.67 | 1688.78
180202 | IOPES | 13.17 | Tomada padrão brasileiro linha branca, NBR 14136 2 polos + terra 20A/250V, com placa 4x2" | UNID | 2 | 44.93 | 58.38 | 116.76
180207 | IOPES | 13.18 | Interruptor de uma tecla simples 10A/250V e uma tomada 3 polos 10A/250V, padrão brasileiro, NBR 14136, linha branca, com placa 4x2" | UNID | 30 | 61.12 | 79.41 | 2382.3
180206 | IOPES | 13.19 | Interruptor de uma tecla paralelo 10A/250V, com placa 4x2" | UNID | 1 | 41.24 | 53.58 | 53.58
180205 | IOPES | 13.20 | Interruptor de duas teclas simples 10A/250V, com placa 4x2" | UND | 2 | 57.76 | 75.05 | 150.1
[7 empty] | TOTAL ITEM 13 | 55330.65
|  | 14 | REDE LOGICA
160111 | IOPES | 14.1 | Caixa para telefone padrão TELEMAR, dim. 1070 x 520 x 500 mm, com tampa de ferro tipo R2, assentada com argamassa de cimento, cal e areia | UND | 1 | 994.92 | 1292.7 | 1292.7
160106 | IOPES | 14.2 | Aterramento com haste de terra 5/8"x2.40m, cabo de cobre nú 6mm2 em caixa de concreto de dimensões internas de 30x30x30cm | UND | 1 | 506.77 | 658.45 | 658.45
160115 | IOPES | 14.3 | Cabo telefônico CI, diâmetro do condutor 50mm, 30 pares | M | 240 | 29.24 | 37.99 | 9117.6
160120 | IOPES | 14.4 | Tomada para telefone com conector RJ 11 | UND | 2 | 45.22 | 58.75 | 117.5
[7 empty] | TOTAL ITEM 14 | 11186.25
|  | 15 | SPDA
160304 | IOPES | 15.1 | Pára-raios tipo franklim incluindo base de fixação, conjunto de contraventagem c/abraçadeira p/3 estais em tubo e demais acessórios c/exceção do cabo de cobre de descida e suportes isoladores | UND | 2 | 992.66 | 1289.76 | 2579.52
160311 | IOPES | 15.2 | Haste de terra tipo COPPERWELD - 5/8" x 2.40m | UND | 12 | 232.79 | 302.46 | 3629.52
160314 | IOPES | 15.3 | Mastro simples 3mx1.1/2", uma descida, incl. base de fixação, captor, conj.de contraventagem c/abraçadeira p/3 estais em tubo e demais acessórios, excl. cabo de cobre de descida e suportes isoladores, ref.Termotécnica ou equiv. | UND | 12 | 913.67 | 1187.13 | 14245.56
160316 | IOPES | 15.4 | Caixa de inspeção em PVC, diâmetro 300 mm, ref TEL-552, marca de referência Termotécnica ou equivalente, inclusive escavação e reaterro | UND | 12 | 80.85 | 105.05 | 1260.6
160322 | IOPES | 15.5 | Abraçadeira tipo "D" com cunha, diâmetro 1", ref. TEL-095, marca de referência Termotécnica ou equivalente | UND | 15 | 5.55 | 7.21 | 108.15
160318 | IOPES | 15.6 | Cabo de cobre nú 35mm2, ref. TEL 5735, marca de referência Termotécnica ou equivalente | M | 300 | 55.86 | 72.58 | 21774
160317 | IOPES | 15.7 | Cabo de cobre nú 50mm2, ref. TEL 5750, marca de referência Termotécnica ou equivalente | M | 150 | 79.72 | 103.58 | 15537
[7 empty] | TOTAL ITEM 15 | 59134.35
|  | 16 | SISTEMA DE PROTEÇÃO CONTRA PÂNICO E INCÊNDIO
160604 | IOPES | 16.1 | Extintor de incêndio de água pressurizada capacidade 2A (10L), inclusive suporte para fixação e EXCLUSIVE placa sinalizadora em PVC Fotoluminescente | UND | 2 | 229.28 | 297.9 | 595.8
160607 | IOPES | 16.2 | Extintor de incêndio portátil de pó químico ABC com capacidade 2A-20B:C (4 kg), inclusive suporte para fixação, EXCLUSIVE placa sinalizadora em PVC fotoluminescente | UND | 5 | 221.4 | 287.67 | 1438.35
160613 | IOPES | 16.3 | Ponto para iluminação de emergência completo, inclusive bloco autônomo de iluminação 2x9W com tomada universal | UND | 7 | 229.02 | 297.57 | 2082.99
160676 | IOPES | 16.5 | Fornecimento e instalação de Sirene eletronica média tipo corneta | UND | 1 | 151.87 | 197.32 | 197.32
160673 | IOPES | 16.6 | Fornecimento e instalação de Central de alarme de incêndio endereçável, capacidade até: 256 endereços, 4 laços com bateria Ref. Walmonof, Abafire, Deltafire ou equivalente | UND | 1 | 2019.44 | 2623.86 | 2623.86
160674 | IOPES | 16.7 | Fornecimento e instalação de Acionador manual de alarme de incêndio endereçavel, tipo quebra vidro | UND | 1 | 107.98 | 140.3 | 140.3
160663 | IOPES | 16.8 | Fornecimento e instalação de Bateria selada 12V - 60 AH, para centrais de alarme / iluminação de emergência | UND | 1 | 413.26 | 536.95 | 536.95
160612 | IOPES | 16.9 | Placa de sinalização de segurança CODIGO 14 - 315/158(NBR 13.434); CÓDIGO S3(NT 14/2010-ES) ("SAIDA DE EMERGÊNCIA" - seta vertical) | UND | 14 | 25.33 | 32.91 | 460.74
[7 empty] | TOTAL ITEM 16 | 8076.31
|  | 17 | PINTURA
190101 | IOPES | 17.1 | Emassamento de paredes e forros, com duas demãos de massa à base de PVA, marcas de referência Suvinil, Coral ou Metalatex | M² | 488.1 | 11.43 | 14.85 | 7248.29
190115 | IOPES | 17.2 | Pintura com tinta látex PVA, marcas de referência Suvinil, Coral ou Metalatex, inclusive selador, em paredes e forros, a duas demãos (INTERNA) | M² | 488.05 | 16.87 | 21.92 | 10698.06
190117 | IOPES | 17.3 | Pintura com tinta acrílica, marcas de referência Suvinil, Coral e Metalatex, inclusive selador acrílico, em paredes e forros, a duas demãos (EXTERNA) | M² | 547.39 | 17.13 | 22.26 | 12184.9
190301 | IOPES | 17.4 | Emassamento de esquadrias de madeira, com duas demãos de massa à base de óleo, marcas de referência Suvinil, Coral ou Metalatex | M² | 202 | 18.9 | 24.56 | 4961.12
190302 | IOPES | 17.5 | Pintura com tinta esmalte sintético, marcas de referência Suvinil, Coral ou Metalatex, inclusive fundo branco nivelador, em madeira, a duas demãos | M² | 202 | 22.64 | 29.42 | 5942.84
[7 empty] | TOTAL ITEM 15 | 41035.21
|  | 18 | SERVIÇOS COMPLEMENTARES
200402 | IOPES | 18.1 | Limpeza geral de obras (quadras, praças e jardins) | M² | 421.6 | 0.98 | 1.27 | 535.43
[7 empty] | TOTAL ITEM 16 | 535.43
|  |  | TOTAL GERAL |  |  |  |  | 1300924.5
SEDE PRINCIPAL
CÓDIGO | REF. | ITEM | DISCRIMINAÇÃO DOS SERVIÇOS | UNID. | QUANT. | VALOR UNIT. S\BDI | VALOR UNITÁRIO COM BDI | VALOR TOTAL
|  | 1 | SERVIÇOS PRELIMINARES
10501 | IOPES | 1.2 | Locação de obra com gabarito de madeira | m² | 254.4 | 10.25 | 13.32 | 3388.61
[7 empty] | TOTAL ITEM 1 | 3388.61
|  | 2 | INFRAESTRUTURA
30101 | IOPES | 2.1 | Escavação manual em material de 1a. categoria, até 1.50 m de profundidade | M³ | 231.62 | 45.66 | 59.33 | 13742.01
30201 | IOPES | 2.2 | Reaterro apiloado de cavas de fundação, em camadas de 20 cm | M³ | 5.79 | 49.18 | 63.9 | 369.98
40243 | IOPES | 2.3 | Fornecimento, dobragem e colocação em fôrma, de armadura CA-50 A média, diâmetro de 6.3 a 10.0 mm | Kg | 1565.66 | 12.94 | 16.81 | 26318.74
40245 | IOPES | 2.4 | Fornecimento, dobragem e colocação em fôrma, de armadura CA-50 A grossa diâmetro de 12.5 a 25.0 mm | KG | 342.07 | 13.04 | 16.94 | 5794.67
40246 | IOPES | 2.5 | Fornecimento, dobragem e colocação em fôrma, de armadura CA-60 B fina, diâmetro de 4.0 a 7.0mm | Kg | 284.66 | 15.75 | 20.46 | 5824.14
40250 | IOPES | 2.6 | Fôrma de tábua de madeira de 2.5x30.0cm, levando-se em conta utilização 3 vezes (incluindo o material, corte, montagem, escoramento e desforma) | M² | 135.5 | 90.46 | 117.53 | 15925.32
40202 | IOPES | 2.7 | Fornecimento, preparo e aplicação de concreto ciclópico Fck=15MPa com 30% de pedra de mão | M³ | 40.58 | 525.26 | 682.47 | 27694.63
30210 | IOPES | 2.8 | Aterro compactado utilizando compactador de placa vibratória com reaproveitamento do material | M³ | 89.06 | 24.72 | 32.12 | 2860.61
[7 empty] | TOTAL ITEM 2 | 95669.49
|  | 3 | SUPERESTRUTURA
40250 | IOPES | 3.1 | Fôrma de tábua de madeira de 2.5x30.0cm, levando-se em conta utilização 3 vezes (incluindo o material, corte, montagem, escoramento e desforma) | M² | 265.05 | 90.46 | 117.53 | 31151.33
40243 | IOPES | 3.2 | Fornecimento, dobragem e colocação em fôrma, de armadura CA-50 A média, diâmetro de 6.3 a 10.0 mm | Kg | 2138.54 | 12.94 | 16.81 | 35948.86
40245 | IOPES | 3.3 | Fornecimento, dobragem e colocação em fôrma, de armadura CA-50 A grossa diâmetro de 12.5 a 25.0 mm | KG | 136.1 | 13.04 | 16.94 | 2305.53
40246 | IOPES | 3.4 | Fornecimento, dobragem e colocação em fôrma, de armadura CA-60 B fina, diâmetro de 4.0 a 7.0mm | Kg | 811.51 | 15.75 | 20.46 | 16603.49
40329 | IOPES | 3.5 | Fornecimento e aplicação de concreto USINADO Fck=20 MPa - considerando BOMBEAMENTO (5% de perdas já incluído no custo) (6% de taxa p/concr.bombeavel) | M³ | 16.66 | 436.59 | 567.26 | 9450.55
100204 | IOPES | 3.6 | Impermeabilização, empregando argamassa de cimento e areia sem peneirar no traço 1:3 com aditivo impermeabilizado tipo sika 1 ou equivalente, espessura de 2 cm | M² | 109.47 | 37.66 | 48.93 | 5356.37
50606 | IOPES | 3.7 | Alvenaria de blocos cerâmicos 10 furos 10x20x20cm, assentados c/argamassa de cimento, cal hidratada CH1 e areia traço 1:0,5:8, esp. das juntas 12mm e esp. das paredes s/revestimento, 10cm (bloco comprado na fábrica, posto obra) | m² | 579.29 | 58.98 | 76.63 | 44390.99
50301 | IOPES | 3.8 | Verga/contraverga reta de concreto armado 10 x 5 cm, Fck = 15 MPa, inclusive forma, armação e desforma | M | 119.8 | 9.24 | 12.01 | 1438.8
50122 | IOPES | 3.9 | Cobogó de concreto tipo cruzeta de 20 x 20 x 10 cm, assentado com argamassa de cimento, cal hidratada e areia no traço1:0,5:5, espessura das juntas de 10mm e espessura de parede 10cm | M² | 14.4 | 158.23 | 205.59 | 2960.5
[7 empty] | TOTAL ITEM 3 | 149606.42
|  | 4 | COBERTURA
40602 | IOPES | 4.1 | Laje pré-moldada, sobrecarga 300 Kg/m2, vão de 3.5m a 4.3m, capeamento 4cm, esp. 12cm, Fck = 150 Kg/cm2 | M³ | 254.35 | 124.22 | 161.4 | 41052.09
40329 | IOPES | 4.2 | Fornecimento e aplicação de concreto USINADO Fck=20 MPa - considerando BOMBEAMENTO (5% de perdas já incluído no custo) (6% de taxa p/concr.bombeavel) | M³ | 38.15 | 436.59 | 567.26 | 21640.97
40250 | IOPES | 4.3 | Fôrma de tábua de madeira de 2.5x30.0cm, levando-se em conta utilização 3 vezes (incluindo o material, corte, montagem, escoramento e desforma) | M² | 254.35 | 90.46 | 117.53 | 29893.76
90312 | IOPES | 4.4 | Calha em chapa galvanizada com largura de 40 cm | m | 36.08 | 129.46 | 168.21 | 6069.02
90302 | IOPES | 4.5 | Rufo e contrarulfo de chapa metálica nº 26 com largura de 30 cm | m | 12.58 | 45.34 | 58.91 | 741.09
90101 | IOPES | 4.6 | Estrutura de madeira de lei tipo Paraju, peroba mica, angelim pedra ou equivalente para telhado de telha cerâmica tipo capa e canal, com pontaletes, terças, caibros e ripas, inclusive tratamento com cupinicida, exclusive telhas | M² | 378.38 | 219.21 | 284.82 | 107770.19
90211 | IOPES | 4.7 | Cobertura nova de telhas cerâmicas tipo capa e canal inclusive cumeeira (telhas compradas na praça de Vitória, posto obra) (área de projeção horizontal; incl. 35%) | M² | 378.38 | 151.73 | 197.14 | 74593.83
90102 | IOPES | 4.8 | Estrutura de madeira de lei tipo Paraju, peroba mica, angelim pedra ou equivalente para telhado de telha ondulada de fibrocimento esp. 6mm, com pontaletes e caibros, inclusive tratamento com cupinicida, exclusive telhas | m² | 24.66 | 113.68 | 147.7 | 3642.28
90202 | IOPES | 4.9 | Cobertura nova de telhas onduladas de fibrocimento 6.0mm, inclusive cumeeiras e acessórios de fixação | M² | 24.66 | 56.61 | 73.55 | 1813.74
[7 empty] | TOTAL ITEM 4 | 287216.97
|  | 5 | ACABAMENTOS INTERNOS
120308 | IOPES | 5.1 | Chapisco de argamassa de cimento e areia média ou grossa lavada no traço 1:3, espessura 5mm, com utilização de impermeabilizante | M² | 897.7 | 6.59 | 8.56 | 7684.31
120301 | IOPES | 5.2 | Emboço de argamassa de cimento, cal hidratada CH1 e areia média ou grossa lavada no traço 1:0.5:6, espessura 20 mm | M² | 229.2 | 27.76 | 36.07 | 8267.24
120303 | IOPES | 5.3 | Reboco tipo paulista de argamassa de cimento, cal hidratada CH1 e areia média ou grossa lavada no traço 1:0.5:6, espessura 25 mm | M² | 668.5 | 47.53 | 61.76 | 41286.56
110210 | IOPES | 5.4 | Forro PVC branco L = 20 cm, frisado, colocado | M² | 18.02 | 91.18 | 118.47 | 2134.83
[7 empty] | TOTAL ITEM 5 | 57238.11
|  | 6 | ACABAMENTOS EXTERNOS
120308 | IOPES | 6.1 | Chapisco de argamassa de cimento e areia média ou grossa lavada no traço 1:3, espessura 5mm, com utilização de impermeabilizante | M² | 403.03 | 6.59 | 8.56 | 3449.94
120303 | IOPES | 6.2 | Reboco tipo paulista de argamassa de cimento, cal hidratada CH1 e areia média ou grossa lavada no traço 1:0.5:6, espessura 25 mm | M² | 403 | 47.53 | 61.76 | 24889.28
[7 empty] | TOTAL ITEM 6 | 28339.22
|  | 7 | PISOS |  |  |  |  | ,
130112 | IOPES | 7.1 | Lastro de concreto não estrutural, espessura de 6 cm | M² | 228.4 | 40.31 | 52.37 | 11961.31
130103 | IOPES | 7.2 | Regularização de base p/ revestimento cerâmico, com argamassa de cimento e areia no traço 1:5, espessura 3cm | M² | 228.4 | 19.83 | 25.77 | 5885.87
[7 empty] | TOTAL ITEM 7 | 17847.18
|  | 8 | REVESTIMENTO CERÂMICO
130236 | IOPES | 8.1 | Piso cerâmico esmaltado, PEI 5, acabamento semibrilho, dim. 45x45cm, ref. de cor CARGO PLUS WHITE Eliane/equiv. assentado com argamassa de cimento colante, inclusive rejuntamento | M² | 228.4 | 68.4 | 88.87 | 20297.91
130219 | IOPES | 8.2 | Piso cerâmico 45x45cm, PEI 5, Cargo Plus Gray, marcas de referência Eliane, Cecrisa ou Portobello, assentado com argamassa de cimento colante, inclusive rejuntamento | M² | 203.8 | 71.17 | 92.47 | 18845.39
130320 | IOPES | 8.3 | Rodapé em cerâmica PEI-3, h = 7cm, assentado com argamassa de cimento, cal e areia, incl. Rejuntamento com cimento branco | M | 180.56 | 28.44 | 36.95 | 6671.69
[7 empty] | TOTAL ITEM 8 | 45814.99
|  | 9 | ESQUADRIAS
100665 | SINAPI | 9.1 | Janela de madeira - cedrinho/angelim ou equivalente da região - de abrir com 4 folhas (2 venezianas e 2 guilhotinas para vidro), com batente, alizar e ferragens. exclusive vidros, acabamento e contramarco. fornecimento e instalação. af_12/2019 | M² | 52.3 | 826.13 | 1073.39 | 56138.3
100668 | SINAPI | 9.2 | Janela de madeira (cedrinho/angelim ou equiv.) tipo maxim-ar, para vidro, com batente, alizar e ferragens. exclusive vidro, acabamento e contramarco. fornecimento e instalação. af_12/2019 | M² | 3.7 | 1293.23 | 1680.29 | 6217.07
60110 | IOPES | 9.3 | Marco de madeira de lei de 1ª (Peroba, Ipê, Angelim Pedra ou equivalente)com 15 x 3 cm de batente | M | 75.2 | 84.27 | 109.49 | 8233.65
COMP 02 |  | 9.4 | Porta de Madeira de abrir (cedrinho/angelim ou equiv.) com almofada, batente, alizar e ferragens. Exclusive acabamentos e contramarco, fornecimento e instalação | M² | 3.68 | 982.53 | 1276.6 | 4697.89
61302 | IOPES | 9.5 | Porta em madeira de lei tipo angelim pedra ou equiv.c/enchimento em madeira 1a.qualidade esp. 30mm p/ pintura, inclusive alizares, dobradiças e fechadura externa em latão cromado LaFonte ou equiv., exclusivemarco, nas dim.: 0.70 x 2.10 m | UN | 4 | 896.17 | 1164.39 | 4657.56
61303 | IOPES | 9.6 | Porta em madeira de lei tipo angelim pedra ou equiv.c/enchimento em madeira 1a.qualidade esp. 30mm p/ pintura, inclusive alizares, dobradiças e fechadura externa em latão cromado LaFonte ou equiv., exclusive marco, nas dim.: 0.80 x 2.10 m | UN | 5 | 904.42 | 1175.11 | 5875.55
COMP 02 |  | 9.7 | Porta de Madeira de abrir (cedrinho/angelim ou equiv.) com almofada, batente, alizar e ferragens. Exclusive acabamentos e contramarco, fornecimento e instalação | m² | 6.2 | 982.53 | 1276.6 | 7914.92
80102 | IOPES | 9.8 | Vidro plano transparente liso, com 4 mm de espessura | m² | 55.9 | 284.5 | 369.65 | 20663.44
[7 empty] | TOTAL ITEM 9 | 114398.38
|  | 10 | LOUÇAS SANITÁRIAS
170101 | IOPES | 10.1 | Lavatório de louça branca com coluna, marcas de referência Deca, Celite ou Ideal Standard, inclusive sifão, válvula e engates cromados, exclusive torneira. | UND | 1 | 574.8 | 746.84 | 746.84
170129 | IOPES | 10.2 | Bacia sifonada de louça branca com caixa acoplada, inclusive acessórios | UNID | 5 | 559.06 | 726.39 | 3631.95
170115 | IOPES | 10.3 | Cuba louça de embutir completa, marcas de referência Deca, Celite ou Ideal Standard, incl. válvula e sifão, exclusive torneira | UNID | 5 | 338.08 | 439.27 | 2196.35
170512 | IOPES | 10.4 | Cuba de aço inox n° 1(dim.460x300x150)mm, marcas de referência Franke, Strake, tramontina, inclusive válvula de metal 31/2" e sifão cromado 1 x 1/2", excl. torneira | UNID | 2 | 582.32 | 756.61 | 1513.22
170546 | IOPES | 10.5 | Tanque em mármore sintético com 2 bojos, inclusive válvula e sifão em PVC | UNID | 2 | 376.82 | 489.6 | 979.2
170555 | IOPES | 10.6 | Tanque de mármore sintético com um bojo, inclusive válvula e sifão em PVC | UNID | 1 | 242.62 | 315.24 | 315.24
[7 empty] | TOTAL ITEM 10 | 9382.8
|  | 11 | PEÇAS EM GRANITO
170220 | IOPES | 11.1 | Bancada de granito com espessura de 2 cm | M² | 18.72 | 364.71 | 473.87 | 8870.85
130321 | IOPES | 11.2 | Rodapé de granito cinza esp. 2cm, h=7cm, assentado com argamassa de cimento, cal hidratada CH1 e areia no traço 1:0,5:8, incl. rejuntamento com cimento branco | M | 31.13 | 42.69 | 55.47 | 1726.78
130308 | IOPES | 11.3 | Soleira de granito esp. 2 cm e largura de 15 cm | M | 31.55 | 46.5 | 60.42 | 1906.25
130317 | IOPES | 11.4 | Peitoril de granito cinza polido, 15 cm, esp. 3cm | M | 40.1 | 75.41 | 82.25 | 0
130308 | IOPES | 11.5 | Soleira de granito esp. 2 cm e largura de 15 cm | M | 12.6 | 46.5 | 45.96 | 0
50205 | IOPES | 11.6 | Divisória de granito com 3 cm de espessura, assentada com argamassa de cimento e areia no traço 1:3, na cor cinza | M² | 7.2 | 413.05 | 536.68 | 3864.1
[7 empty] | TOTAL ITEM 11 | 16367.98
|  | 12 | INSTALAÇÕES HIDÁULICAS
170540 | IOPES | 12.1 | Reservatório de polietileno de 1000l, inclusive peça de madeira 6x16cm para apoio, exclusive flanges e torneira de bóia | UNID | 1 | 888.87 | 1154.91 | 1154.91
140701 | IOPES | 12.2 | Ponto de água fria (lavatório, tanque, pia de cozinha, etc...) | UNID | 10 | 94.74 | 123.1 | 1231
140707 | IOPES | 12.3 | Ponto para caixa sifonada, inclusive caixa sifonada pvc 150x150x50mm com grelha em pvc | PT | 7 | 159.07 | 206.68 | 1446.76
140702 | IOPES | 12.5 | Ponto com registro de pressão (chuveiro, caixa de descarga, etc...) | PT | 9 | 211.09 | 274.27 | 2468.43
140706 | IOPES | 12.7 | Ponto para esgoto secundário (pia, lavatório, mictório, tanque, bidê, etc...) | PT | 10 | 86.3 | 112.13 | 1121.3
140707 | IOPES | 12.8 | Ponto para esgoto primário (vaso sanitário) | PT | 9 | 159.07 | 206.68 | 1860.12
180809 | IOPES | 12.9 | Chuveiro elétrico tipo ducha Lorenzet ou Corona | UNID | 4 | 104.13 | 135.3 | 541.2
170315 | IOPES | 12.13 | Torneira pressão cromada diam. 1/2" para pia, marcas de referência Fabrimar, Deca ou Docol | UNID | 5 | 200.22 | 260.15 | 1300.75
170304 | IOPES | 12.14 | Torneira pressão cromada diâm. 1/2" para lavatório, marcas de referência Fabrimar, Deca ou Docol | UNID | 5 | 190.89 | 248.02 | 1240.1
95546 | SINAPI | 12.18 | kit de acessorios para banheiro em metal cromado, 5 pecas, incluso fixação. af_01/2020 | UND | 5 | 111.59 | 144.99 | 724.95
141909 | IOPES | 12.20 | Tubo de PVC rígido soldável branco, para esgoto, diâmetro 100mm (4"), inclusive conexões | M | 78 | 69.3 | 90.04 | 7023.12
141908 | IOPES | 12.21 | Tubo de PVC rígido soldável branco, para esgoto, diâmetro 75mm (3"), inclusive conexões | M | 3 | 62.83 | 81.64 | 244.92
141907 | IOPES | 12.22 | Tubo de PVC rígido soldável branco, para esgoto, diâmetro 50mm (2"), inclusive conexões | M | 6 | 43.39 | 56.38 | 338.28
142107 | IOPES | 12.23 | Ralo sifonado em PVC 100x100mm, com grelha PVC | UNID | 8 | 54.37 | 70.64 | 565.12
142111 | IOPES | 12.24 | Caixa sifonada em PVC, diâm. 150mm, com grelha e porta grelha quadrados, em aço inox | UNID | 2 | 122.24 | 158.83 | 317.66
141101 | IOPES | 12.25 | Caixas de inspeção de alv. blocos concreto 9x19x39cm, dim, 60x60cm e Hmáx = 1m, com tampa de conc. esp. 5cm, lastro de conc. esp. 10cm, revest intern. c/ chapisco e reboco impermeabilizado, incl. escavação, reaterro e enchimento | UNID | 2 | 629.72 | 818.2 | 1636.4
141104 | IOPES | 12.26 | Caixa de gordura de alv. bloco concreto 9x19x39cm, dim.60x60cm e Hmáx=1m, com tampa em concreto esp.5cm, lastro concreto esp.10cm, revestida intern. c/ chapisco e reboco impermeab, escavação, reaterro e parede interna em concreto | UNID | 1 | 515.49 | 669.78 | 669.78
142104 | IOPES | 12.27 | Sifão em PVC para pia de cozinha ou lavatório 1x11/2" | UND | 3 | 33.16 | 43.08 | 129.24
140108 | IOPES | 12.28 | Fossa séptica de anéis pré-moldados de concreto, diâmetro 2.00 m, Hútil 2.0m completa, incluindo tampa c/visita de 60cm, concreto p/ fundo esp.10 cm, tubo de limpeza e escavação, conf. detalhe em projeto | UND | 1 | 5956.68 | 7739.51 | 7739.51
140103 | IOPES | 12.29 | Filtro anaeróbio de anéis pré-moldados de concreto, diâmetro de 1.20m, altura útil de 1.80m, completo, incl. tampa c/visita de 60 cm, concreto p/fundo esp.10cm e tubulação de saída de esgoto | UNID | 1 | 2503.86 | 3253.27 | 3253.27
[7 empty] | TOTAL ITEM 12 | 35006.82
|  | 13 | INSTALAÇÕES ELÉTRICAS
150122 | IOPES | 13.1 | Mureta de medição utilizando arg. cimento, cal e areia, dimensões 1100x2000x200mm, com pilares e cintas, revestido com chapisco e reboco, inclusive pintura emassamento e pintura acrílica a três demãos, exclusive cobertura | UND | 1 | 1310.59 | 1702.85 | 1702.85
150306 | IOPES | 13.2 | Quadro de distribuição de energia, de embutir, com 12 divisões modulares com barramento | UND | 2 | 338.51 | 439.83 | 879.66
151706 | IOPES | 13.3 | Padrão de entrada de energia elétrica, trifásico, entrada aérea, a 4 fios, carga instalada em muro de 41001 até 47000W - 220/127V | UND | 1 | 8754.7 | 11374.98 | 11374.98
151301 | IOPES | 13.4 | Mini-Disjuntor monopolar 16 A, curva C - 5KA 220/127VCA (NBR IEC 60947-2), Ref. Siemens, GE, Schneider ou equivalente | UND | 2 | 21.2 | 27.55 | 55.1
151302 | IOPES | 13.5 | Mini-Disjuntor monopolar 20 A, curva C - 5KA 220/127VCA (NBR IEC 60947-2), Ref. Siemens, GE, Schneider ou equivalente | UND | 3 | 21.2 | 27.55 | 82.65
151303 | IOPES | 13.6 | Mini-Disjuntor monopolar 25 A, curva C - 5KA 220/127VCA (NBR IEC 60947-2), Ref. Siemens, GE, Schneider ou equivalente | UND | 1 | 21.2 | 27.55 | 27.55
151305 | IOPES | 13.7 | Mini-Disjuntor monopolar 40 A, curva C - 5KA 220/127VCA (NBR IEC 60947-2), Ref. Siemens, GE, Schneider ou equivalente | UND | 5 | 23.62 | 30.69 | 153.45
151332 | IOPES | 13.8 | Disjuntor caixa moldada termomagnético tripolar 125 A | UND | 1 | 431.8 | 561.04 | 561.04
151801 | IOPES | 13.9 | Ponto padrão de luz no teto - considerando eletroduto PVC rígido de 3/4" inclusive conexões (4.5m), fio isolado PVC de 2.5mm2 (16.2m) e caixa estampada 4x4" (1 und) | PT | 23 | 199.48 | 259.18 | 5961.14
151803 | IOPES | 13.10 | Ponto padrão de tomada 2 pólos mais terra - considerando eletroduto PVC rígido de 3/4" inclusive conexões (5.0m), fio isolado PVC de 2.5mm2 (16.5m) e caixa estampada 4x2" (1 und) | PT | 57 | 203.28 | 264.12 | 15054.84
151805 | IOPES | 13.11 | Ponto padrão de tomada para chuveiro elétrico - considerando eletroduto PVC rígido de 3/4" inclusive conexões (9.0m), fio isolado PVC de 6.0mm2 (32.5m) e caixa estampada 4x2" (1 und) | PT | 4 | 544.7 | 707.73 | 2830.92
151811 | IOPES | 13.12 | Ponto padrão de interruptor de 1 tecla simples e 1 tomada dois pólos mais terra 10A/250V - considerando eletroduto PVC rígido de 3/4" inclusive conexões (4.5m), fio isolado PVC de 2.5mm2 (19.4m) e caixa estampada 4x2" (1 und) | PT | 50 | 214.16 | 278.26 | 13913
151809 | IOPES | 13.13 | Ponto padrão de interruptor de 2 teclas simples - considerando eletroduto PVC rígido de 3/4" inclusive conexões (3.3m), fio isolado PVC de 2.5mm2 (17.2m) e caixa estampada 4x2" (1 und) | PT | 4 | 180.49 | 234.51 | 938.04
151810 | IOPES | 13.14 | Ponto padrão de interruptor de 1 tecla paralelo - considerando eletroduto PVC rígido de 3/4" inclusive conexões (8.5m), fio isolado PVC de 2.5mm2 (28.8m) e caixa estampada 4x2" (1 und) | PT | 1 | 341.58 | 443.81 | 443.81
181002 | IOPES | 13.15 | Luminaria sobrepor compl., corpo ch. aço pintada branca, refletor aletas parabólicas alum.alta pureza e refletância inclusive 2 lâmpadas LED T8 20W temp. de cor 5000k bivolt c/ 1,20m - Ref. CAA01-S232 - Lumicenter ou equivalente | UNID | 23 | 198.91 | 258.44 | 5944.12
180201 | IOPES | 13.16 | Tomada padrão brasileiro linha branca, NBR 14136 2 polos + terra 10A/250V, com placa 4x2 | UNID | 57 | 38.23 | 49.67 | 2831.19
180202 | IOPES | 13.17 | Tomada padrão brasileiro linha branca, NBR 14136 2 polos + terra 20A/250V, com placa 4x2" | UNID | 4 | 44.93 | 58.38 | 233.52
180207 | IOPES | 13.18 | Interruptor de uma tecla simples 10A/250V e uma tomada 3 polos 10A/250V, padrão brasileiro, NBR 14136, linha branca, com placa 4x2" | UNID | 50 | 61.12 | 79.41 | 3970.5
180206 | IOPES | 13.19 | Interruptor de uma tecla paralelo 10A/250V, com placa 4x2" | UNID | 1 | 41.24 | 53.58 | 53.58
180205 | IOPES | 13.20 | Interruptor de duas teclas simples 10A/250V, com placa 4x2" | UND | 4 | 57.76 | 75.05 | 300.2
[7 empty] | TOTAL ITEM 13 | 67312.14
|  | 14 | REDE LOGICA
160111 | IOPES | 14.1 | Caixa para telefone padrão TELEMAR, dim. 1070 x 520 x 500 mm, com tampa de ferro tipo R2, assentada com argamassa de cimento, cal e areia | UND | 1 | 994.92 | 1292.7 | 1292.7
160106 | IOPES | 14.2 | Aterramento com haste de terra 5/8"x2.40m, cabo de cobre nú 6mm2 em caixa de concreto de dimensões internas de 30x30x30cm | UND | 1 | 506.77 | 658.45 | 658.45
160115 | IOPES | 14.3 | Cabo telefônico CI, diâmetro do condutor 50mm, 30 pares | M | 240 | 29.24 | 37.99 | 9117.6
160120 | IOPES | 14.4 | Tomada para telefone com conector RJ 11 | UND | 2 | 45.22 | 58.75 | 117.5
[7 empty] | TOTAL ITEM 14 | 11186.25
|  | 15 | SPDA
160304 | IOPES | 15.1 | Pára-raios tipo franklim incluindo base de fixação, conjunto de contraventagem c/abraçadeira p/3 estais em tubo e demais acessórios c/exceção do cabo de cobre de descida e suportes isoladores | UND | 2 | 992.66 | 1289.76 | 2579.52
160311 | IOPES | 15.2 | Haste de terra tipo COPPERWELD - 5/8" x 2.40m | UND | 10 | 232.79 | 302.46 | 3024.6
160314 | IOPES | 15.3 | Mastro simples 3mx1.1/2", uma descida, incl. base de fixação, captor, conj.de contraventagem c/abraçadeira p/3 estais em tubo e demais acessórios, excl. cabo de cobre de descida e suportes isoladores, ref.Termotécnica ou equiv. | UND | 10 | 913.67 | 1187.13 | 11871.3
160316 | IOPES | 15.4 | Caixa de inspeção em PVC, diâmetro 300 mm, ref TEL-552, marca de referência Termotécnica ou equivalente, inclusive escavação e reaterro | UND | 10 | 80.85 | 105.05 | 1050.5
160322 | IOPES | 15.5 | Abraçadeira tipo "D" com cunha, diâmetro 1", ref. TEL-095, marca de referência Termotécnica ou equivalente | UND | 7 | 5.55 | 7.21 | 50.47
160318 | IOPES | 15.6 | Cabo de cobre nú 35mm2, ref. TEL 5735, marca de referência Termotécnica ou equivalente | M | 300 | 55.86 | 72.58 | 21774
160317 | IOPES | 15.7 | Cabo de cobre nú 50mm2, ref. TEL 5750, marca de referência Termotécnica ou equivalente | M | 150 | 79.72 | 103.58 | 15537
[7 empty] | TOTAL ITEM 15 | 55887.39
|  | 16 | SISTEMA DE PROTEÇÃO CONTRA INCÊNDIO
160604 | IOPES | 16.1 | Extintor de incêndio de água pressurizada capacidade 2A (10L), inclusive suporte para fixação e EXCLUSIVE placa sinalizadora em PVC Fotoluminescente | UND | 1 | 229.28 | 297.9 | 297.9
160607 | IOPES | 16.2 | Extintor de incêndio portátil de pó químico ABC com capacidade 2A-20B:C (4 kg), inclusive suporte para fixação, EXCLUSIVE placa sinalizadora em PVC fotoluminescente | UND | 1 | 221.4 | 287.67 | 287.67
160613 | IOPES | 16.3 | Ponto para iluminação de emergência completo, inclusive bloco autônomo de iluminação 2x9W com tomada universal | UND | 3 | 229.02 | 297.57 | 892.71
160676 | IOPES | 16.5 | Fornecimento e instalação de Sirene eletronica média tipo corneta | UND | 1 | 151.87 | 197.32 | 197.32
160673 | IOPES | 16.6 | Fornecimento e instalação de Central de alarme de incêndio endereçável, capacidade até: 256 endereços, 4 laços com bateria Ref. Walmonof, Abafire, Deltafire ou equivalente | UND | 1 | 2019.44 | 2623.86 | 2623.86
160674 | IOPES | 16.7 | Fornecimento e instalação de Acionador manual de alarme de incêndio endereçavel, tipo quebra vidro | M | 1 | 107.98 | 140.3 | 140.3
160663 | IOPES | 16.8 | Fornecimento e instalação de Bateria selada 12V - 60 AH, para centrais de alarme / iluminação de emergência | M | 1 | 413.26 | 536.95 | 536.95
160612 | IOPES | 16.9 | Placa de sinalização de segurança CODIGO 14 - 315/158(NBR 13.434); CÓDIGO S3(NT 14/2010-ES) ("SAIDA DE EMERGÊNCIA" - seta vertical) | M² | 5 | 25.33 | 32.91 | 164.55
160675 | IOPES | 16.10 | Fornecimento e instalação de Detector de fumaça óptico endereçavel Bivolt 12/24V para parede ou teto | UND | 4 | 164.48 | 213.71 | 854.84
[7 empty] | TOTAL ITEM 16 | 5996.1
|  | 17 | PINTURA
190101 | IOPES | 17.1 | Emassamento de paredes e forros, com duas demãos de massa à base de PVA, marcas de referência Suvinil, Coral ou Metalatex | M² | 693.8 | 11.43 | 14.85 | 10302.93
190115 | IOPES | 17.2 | Pintura com tinta látex PVA, marcas de referência Suvinil, Coral ou Metalatex, inclusive selador, em paredes e forros, a duas demãos (INTERNA) | M² | 693.83 | 16.87 | 21.92 | 15208.75
190117 | IOPES | 17.3 | Pintura com tinta acrílica, marcas de referência Suvinil, Coral e Metalatex, inclusive selador acrílico, em paredes e forros, a duas demãos (EXTERNA) | M² | 355.19 | 17.13 | 22.26 | 7906.53
190301 | IOPES | 17.4 | Emassamento de esquadrias de madeira, com duas demãos de massa à base de óleo, marcas de referência Suvinil, Coral ou Metalatex | M² | 182.68 | 18.9 | 24.56 | 4486.62
190302 | IOPES | 17.5 | Pintura com tinta esmalte sintético, marcas de referência Suvinil, Coral ou Metalatex, inclusive fundo branco nivelador, em madeira, a duas demãos | M² | 182.68 | 22.64 | 29.42 | 5374.45
[7 empty] | TOTAL ITEM 17 | 43279.28
|  | 18 | SERVIÇOS COMPLEMENTARES
200402 | IOPES | 18.1 | Limpeza geral de obras (quadras, praças e jardins) | M² | 254.35 | 0.98 | 1.27 | 323.02
[7 empty] | TOTAL ITEM 18 | 323.02
[7 empty] | TOTAL GERAL | 1044261.15
INFRAESTRUTURA EXTERNA DO EMPREENDIMENTO
|  | 1 | SERVIÇOS EXTERNOS
200202 | IOPES | 1.1 | Meio-fio de concreto pré-moldado com dimensões de 15x12x30x100 cm , rejuntados com argamassa de cimento e areia no traço 1:3 | M | 784.04 | 50.02 | 64.99 | 50954.76
200206 | IOPES | 1.2 | Blocos pré-moldados de concreto tipo pavi-s ou equivalente, espessura de 8 cm e resistência a compressão mínima de 35MPa, assentados sobre colchão de pó de pedra na espessura de 10 cm | M² | 2352.13 | 76.86 | 99.86 | 234883.7
130110 | IOPES | 1.3 | Lastro regularizado de concreto não estrutural, espessura de 8 cm | M² | 1054 | 53.1 | 68.99 | 72715.46
200209 | IOPES | 1.4 | Passeio de cimentado camurçado com argamassa de cimento e areia no traço 1:3 esp. 1.5cm, e lastro de concreto com 8cm de espessura, inclusive preparo de caixa | M2 | 1054 | 133.05 | 172.87 | 182204.98
200254 | IOPES | 1.5 | Fornecimento e assentamento de ladrilho hidráulico ranhurado, vermelho, dim. 20x20 cm, esp. 1.5cm, assentado com pasta de cimento colante, exclusive regularização e lastro | M² | 123.07 | 68.35 | 88.81 | 10929.85
200120 | IOPES | 1.6 | Cerca H=2.30cm, c/tela losang. arame fio 12 malha 2" revest. em PVC com mourão curvo de concreto H=3,20m, secção T, fixado emsolo, a cada 3m, c/3 fios de arame farpado na parte curva, incl 3 fios tensores, chumbadores e sapata de 40x40x50cm | M | 1476.75 | 248.91 | 323.41 | 477595.72
71104 | IOPES | 1.7 | Portão de ferro de abrir em barra chata, inclusive chumbamento | 13.2 | 13.2 | 692.97 | 900.38 | 11885.02
200326 | IOPES | 1.8 | Fornecimento e plantio de grama em placas tipo esmeralda, inclusive fornecimento de terra vegetal | M² | 1133.63 | 26.2 | 34.04 | 38588.77
200243 | IOPES | 1.9 | Canaleta no piso em concreto simples com dimensões internas de 20 x 10 cm e grelha em ferro diam. 1/2" a cada 3 cm fixados em cantoneira de 3/4" x 1/8" apoiada sobre requadro em cantoneira de 1" x 3/16" | M | 77.71 | 304.65 | 395.83 | 30759.95
200402 | IOPES | 1.10 | Limpeza geral de obras (quadras, praças e jardins) | M² | 4539.76 | 0.98 | 1.27 | 5765.5
TOTAL DO ITEM 1 | [7 empty] | 1116283.71
|  | 2 | INSTALAÇÕES ELÉTRICAS EXTERNAS
151714 | IOPES | 2.1 | Subestação ext. aérea trifás. 150KVA, completa, c/ quadros de medição, transf. a óleo, chave geral trip., poste e acessórios, conf. NOR-TEC-01 da Escelsa, incl. mureta rev. c/ arg. cimento, cal hidrat. CH1 e areia traço 1:0.5:6 | UND | 1 | 68168.87 | 88571.81 | 88571.81
151017 | IOPES | 2.2 | Caixa de passagem de alvenaria de blocos de concreto 9x19x39cm, dimensões de 1.00x1.00x1.00m, com revestimento interno em chapisco e reboco tampa de concreto esp. 5cm e lastro de brita 5cm | UND | 27 | 873.49 | 1134.93 | 30643.11
151141 | IOPES | 2.3 | Eletroduto PEAD, cor preta, diam. 4", marca ref. Kanaflex ou equivalente | M | 450 | 50.72 | 65.9 | 29655
150701 | IOPES | 2.4 | Envelopamento de concreto simples com consumo mínimo de cimento de 250kg/m3, inclusive escavação para profundidade mínima do eletroduto de 50 cm, de 25 x 25 cm, para 1 eletroduto | M | 450 | 46.41 | 60.3 | 27135
151423 | IOPES | 2.5 | Cabo de cobre termoplástico, com isolamento para 1000V, seção de 35.0 mm2 | M | 230 | 51.7 | 67.17 | 15449.1
151425 | IOPES | 2.6 | Cabo de cobre termoplástico, com isolamento para 1000V, seção de 50 mm2 | M | 250 | 72.1 | 93.68 | 23420
151426 | IOPES | 2.7 | Cabo de cobre termoplástico, com isolamento para 1000V, seção de 95.0 mm2 | M | 500 | 130.54 | 169.61 | 84805
151430 | IOPES | 2.8 | Cabo de cobre termoplástico, com isolamento para 1000V, seção de 150,0mm2 | M | 400 | 204.4 | 265.58 | 106232
151431 | IOPES | 2.9 | Cabo de cobre termoplástico, com isolamento para 1000V, seção de 185,0mm2 | M | 710 | 252.17 | 327.64 | 232624.4
151017 | IOPES | 2.10 | Caixa de passagem de alvenaria de blocos de concreto 9x19x39cm, dimensões de 1.00x1.00x1.00m, com revestimento interno em chapisco e reboco tampa de concreto esp. 5cm e lastro de brita 5cm | UND | 19 | 873.49 | 1134.93 | 21563.67
151139 | IOPES | 2.11 | Eletroduto PEAD, cor preta, diam. 2", marca ref. Kanaflex ou equivalente | M | 590 | 22.68 | 29.47 | 17387.3
150701 | IOPES | 2.12 | Envelopamento de concreto simples com consumo mínimo de cimento de 250kg/m3, inclusive escavação para profundidade mínima do eletroduto de 50 cm, de 25 x 25 cm, para 1 eletroduto | M | 590 | 46.41 | 60.3 | 35577
151404 | IOPES | 2.13 | Fio ou cabo de cobre termoplástico, com isolamento para 750V, seção de 6.0 mm2 | M | 3540 | 11.89 | 15.45 | 54693
151324 | IOPES | 2.14 | Mini-Disjuntor bipolar 63 A, curva C - 5KA 220/127VCA (NBR IEC 60947-2), Ref. Siemens, GE, Schneider ou equivalente | UND | 19 | 90.57 | 117.68 | 2235.92
180405 | IOPES | 2.15 | Poste circular de concreto 11 m padrão ESCELSA, incl. luminária tipo 1 pétala mod. BETA II c/1 lâmpada VS 400W, reator alto fator de potência 400W/220V e relé fotoelétrico, Tecnowatt ou equivalente | UND | 35 | 3761.07 | 4886.76 | 171036.6
180408 | IOPES | 2.16 | Poste circular de concreto 11m padrão ESCELSA, incl. 3 projetores PL 400 MA c/ lâmpada VM 400W, reator tipo externo 400 W /220V alto fator de potência, Tecnowatt ou equivalente. | UND | 1 | 4651.07 | 6043.14 | 6043.14
TOTAL DO ITEM 2 | [7 empty] | 947072.05
TOTAL GERAL - INFRAESTRUTURA EXTERNA | [7 empty] | 2063355.76
TOTAL GERAL DA OBRA DE IMPLANTAÇÃO DA UNIDADE FAZENDA ESPERANÇA (TODAS AS UNIDADES) | [7 empty] | 7463924.1
Brejetuba 17 de agosto de 2021
Flavio Mendes Dias
CREA ES 042397/D
PREFEITURA MUNICIPAL DE BREJETUBA
Estado do Espírito Santo
PLANILHA ORÇAMENTÁRIA
OBRA: CONSTRUÇÃO DA UNIDADE DA FAZENDA ESPERANÇA, EM BREJETUBA/ES.
LOCAL: BREJAUBINHA, BREJETUBA/ES.
PLANILHA RESUMO
|  |  | CANTEIRO DE OBRAS |  |  |  |  | 114748.87
|  |  | MOVIMENTAÇÃO DE TERRA |  |  |  |  | 79232.16
|  |  | ADMINISTRATIVO |  |  |  |  | 608629.98
|  |  | CAPELA |  |  |  |  | 921519.54
|  |  | CASA DAS MÃES |  |  |  |  | 1331252.14
|  |  | REFEITÓRIO |  |  |  |  | 1300924.5
|  |  | SEDE PRINCIPAL |  |  |  |  | 1044261.15
|  |  | INFRAESTRUTURA EXTERNA |  |  |  |  | 2063355.76
TOTAL GERAL | [7 empty] | 7463924.1
Brejetuba 17 de agosto de 2021
Flavio Mendes Dias
CREA ES 042397/D

## COMP 01 -
COMPOSIÇÃO ANALÍTICA DE PREÇO UNITÁRIO | [7 empty] | COMP 01
SERVIÇO: | Pilar de madeira de lei de 1º qualidade (Peroba, angelim ou equiv.) com seção de 30x20cm.
UND: | M
COD AUX. 1060001
IOPES - 10/2021
MÃO-DE-OBRA
CÓD. | ORGÃO | DESCRIÇÃO |  |  | UND | COEF | R$ UNIT. | R$ PARCIAL
10111 | IOPES | CARPINTEIRO |  |  | h | 0.9 | 19.12 | 17.21
10101 | IOPES | AJUDANTE (AJUDANTE PRATICO - SINDUSCON) |  |  | h | 0.8 | 16.13 | 12.9
TOTAL A | [7 empty] | 30.11
MATERIAIS/ SERVIÇOS
CÓD. | ORGÃO | DESCRIÇÃO |  |  | UND | COEF | R$ UNIT. | R$ PARCIAL
| MERCADO | PILAR DE MADEIRA APARELHADA 20X30CM DE MADEIRA DE LEI (ANGELIM, CEDRINHO OU EQUIVALENTE) |  |  | M | 1.05 | 277 | 290.85
38051 | IOPES | VERNIZ FOSCO FILTRO SOLAR LINHA PREMIUM |  |  | L | 0.27 | 27.26 | 7.36
TOTAL B | [7 empty] | 298.21
RESUMO
TOTAL A | [7 empty] | 30.11
TOTAL B | [7 empty] | 298.21
TOTAL C ( TOTAL A X LEIS SOCIAIS)
TOTAL D (A+B) | [7 empty] | 328.32
TOTAL E (BDI 29,93%) | [7 empty] | 94.13
PREÇO DE VENDA | [7 empty] | 422.45
QUADRO RESUMO E COTAÇÃO COM FRETE INCLUSO
EMPRESA |  | CNPJ |  | VALOR |  | Média
ERILDO FREITAS DE SOUZA C&A LTDA |  | 36.362.465/0001-30 |  | 255 |  | 277
IUNA MADEIRA LTDA |  | 14.119.336/0001-82 |  | 350
VINAND & CIA LTDA - ME |  | 27.331.982/0001-50 |  | 226
Brejetuba 17 de dezembro de 2021
Flavio Mendes Dias
CREA ES 042397/D

## COMP 2
COMPOSIÇÃO ANALÍTICA DE PREÇO UNITÁRIO | [7 empty] | COMP 2
SERVIÇO: | Porta de Madeira de abrir (cedrinho/angelim ou equiv.) com almofada, batente, alizar e ferragens. Exclusive acabamentos e contramarco, fornecimento e instalação
UND: | M²
COD AUX
IOPES - 10/2021
MÃO-DE-OBRA
CÓD. | ORGÃO | DESCRIÇÃO |  |  | UND | COEF | R$ UNIT. | R$ PARCIAL
10111 | IOPES | CARPINTEIRO |  |  | h | 0.8 | 19.12 | 15.3
10101 | IOPES | AJUDANTE (AJUDANTE PRATICO - SINDUSCON) |  |  | h | 1.2 | 16.13 | 19.36
TOTAL A | [7 empty] | 34.66
MATERIAIS/ SERVIÇOS
CÓD. | ORGÃO | DESCRIÇÃO |  |  | UND | COEF | R$ UNIT. | R$ PARCIAL
| MERCADO | PORTA DE MADEIRA ABRIR |  |  | M² | 1 | 513 | 513
31601 | IOPES | DOBRADICA EM LATAO CROMADO 3 X 2.1/2" C/ PARAFUSO (LABOR) |  |  | UND | 4 | 47.48 | 189.92
31508 | IOPES | FECHADURA COMPLETA PORTA EXTERNA (LABOR) |  |  | UND | 1 | 244.95 | 244.95
TOTAL B | [7 empty] | 947.87
RESUMO
TOTAL A | [7 empty] | 34.66
TOTAL B | [7 empty] | 947.87
TOTAL C ( TOTAL A X LEIS SOCIAIS)
TOTAL D (A+B) | [7 empty] | 982.53
TOTAL E (BDI 29,93%) | [7 empty] | 281.69
PREÇO DE VENDA | [7 empty] | 1264.22
QUADRO RESUMO E COTAÇÃO COM FRETE INCLUSO
EMPRESA |  | CNPJ |  | VALOR |  | Média
ERILDO FREITAS DE SOUZA C&A LTDA |  | 36.362.465/0001-30 |  | 495 |  | 513
IUNA MADEIRA LTDA |  | 14.119.336/0001-82 |  | 515
VINAND & CIA LTDA - ME |  | 27.331.982/0001-50 |  | 529
Brejetuba 17 de agosto de 2021
Flavio Mendes Dias
CREA ES 042397/D

## COMP 3
COMPOSIÇÃO ANALÍTICA DE PREÇO UNITÁRIO | [7 empty] | COMP 3
SERVIÇO: | Porta de madeira de correr (cedrinho/angelim ou equiv.)com almofada com batente, alizar e ferragens e rodana. Exclusive acabamentos e contramarco, fornecimento e instalação
UND: | M²
COD AUX
IOPES - 10/2021
MÃO-DE-OBRA
CÓD. | ORGÃO | DESCRIÇÃO |  |  | UND | COEF | R$ UNIT. | R$ PARCIAL
10111 | IOPES | CARPINTEIRO |  |  | h | 0.8 | 19.12 | 15.3
10101 | IOPES | AJUDANTE (AJUDANTE PRATICO - SINDUSCON) |  |  | h | 1.2 | 16.13 | 19.36
TOTAL A | [7 empty] | 34.66
MATERIAIS/ SERVIÇOS
CÓD. | ORGÃO | DESCRIÇÃO |  |  | UND | COEF | R$ UNIT. | R$ PARCIAL
| MERCADO | PORTA DE MADEIRA ABRIR c COM RODANA |  |  | M² | 1 | 698 | 698
31601 | IOPES | DOBRADICA EM LATAO CROMADO 3 X 2.1/2" C/ PARAFUSO (LABOR) |  |  | UND | 4 | 47.48 | 189.92
31508 | IOPES | FECHADURA COMPLETA PORTA EXTERNA (LABOR) |  |  | UND | 1 | 244.95 | 244.95
TOTAL B | [7 empty] | 1132.87
RESUMO
TOTAL A | [7 empty] | 34.66
TOTAL B | [7 empty] | 1132.87
TOTAL C ( TOTAL A X LEIS SOCIAIS)
TOTAL D (A+B) | [7 empty] | 1167.53
TOTAL E (BDI 29,93%) | [7 empty] | 334.73
PREÇO DE VENDA | [7 empty] | 1502.26
QUADRO RESUMO E COTAÇÃO COM FRETE INCLUSO
EMPRESA |  | CNPJ |  | VALOR |  | Média
ERILDO FREITAS DE SOUZA C&A LTDA |  | 36.362.465/0001-30 |  | 679 |  | 698
IUNA MADEIRA LTDA |  | 14.119.336/0001-82 |  | 690
VINAND & CIA LTDA - ME |  | 27.331.982/0001-50 |  | 725
Brejetuba 17 de agosto de 2021
Flavio Mendes Dias
CREA ES 042397/D

## CFF
CRONOGRAMA FÍSICO - FINANCEIRO UNIDADE FAZENDA ESPERANÇA
|  | LOCAL: | BREJAUBINHA |  | BREJETUBA -ES.
|  | VALOR | % | 1º MÊS | 2º MÊS | 3º MÊS | 4º MÊS | 5º MÊS | 6º MÊS | 7º MÊS | 8º MÊS
1 | INSTALAÇÕES DE OBRA
1.1 | CANTEIRO DE OBRAS | 114748.87 | 59.15% | 57374.44 | 57374.44
|  |  |  | 50% | 50%
1.2 | MOVIMENTAÇÃO DE TERRA | 79232.16 | 40.85% | 39616.08 | 39616.08
|  |  |  | 50% | 50%
| TOTAL ITEM 1 | 193981.03 | 100% | 96990.52 | 96990.52
| TOTAL ACUMULADO |  |  | 96990.52 | 193981.04
|  |  |  | 50% | 100%
2.0 | ADMINISTRAÇÃO
2.1 | SERVIÇOS PRELIMINARES | 2224.44 | 0.37% | 2224.44
100%
2.2 | INFRAESTRUTURA | 64023.43 | 10.52% | 38414.06 | 25609.37
|  |  |  | 60% | 40%
2.3 | SUPERESTRUTURA | 63675.01 | 10.46% |  | 31837.51 | 25470 | 6367.5
[5 empty] | 50% | 40% | 10%
2.4 | COBERTURA | 115078.07 | 18.91% |  | 57539.04 | 46031.23 | 11507.81
[5 empty] | 50% | 40% | 10%
2.5 | ACABAMENTOS INTERNOS | 47865.33 | 7.86% |  |  |  | 21539.4 | 14359.6 | 9573.07 | 2393.27
[7 empty] | 45% | 30% | 20% | 5%
2.6 | ACABAMENTOS EXTERNOS | 11572.18 | 1.9% |  |  |  | 4628.87 | 2314.44 | 2314.44 | 2314.44
[7 empty] | 40% | 20% | 20% | 20%
2.7 | PISOS | 11595.98 | 1.91% |  |  |  | 1739.4 | 4638.39 | 2899 | 2319.2
[7 empty] | 15% | 40% | 25% | 20%
2.8 | REVESTIMENTO CERÂMICO | 31989.68 | 5.26% | [5 empty] | 12795.87 | 12795.87 | 6397.94
[9 empty] | 40% | 40% | 20%
2.9 | ESQUADRIAS | 54611.1 | 8.97% |  |  |  |  | 21844.44 | 21844.44 |  | 10922.22
[8 empty] | 40% | 40% |  | 20%
2.10 | LOUÇAS SANITARIAS | 15010.41 | 2.47% | [6 empty] | 4503.12 | 10507.29
[10 empty] | 30% | 70%
2.11 | PEÇAS EM GRANITO | 5388.92 | 0.89% | [6 empty] | 2694.46 | 2694.46
[10 empty] | 50% | 50%
2.12 | INSTALAÇÕES HIDRAULICAS | 31108.21 | 5.11% |  |  |  | 9332.46 | 7777.05 | 9332.46 | 4666.23
[7 empty] | 30% | 25% | 30% | 15%
2.13 | INSTALAÇÕES ELETRICAS | 46552.38 | 7.65% |  |  |  | 13965.71 | 13965.71 | 13965.71 | 4655.24
[7 empty] | 30% | 30% | 30% | 10%
2.14 | REDE LOGICA | 5722.75 | 0.94% | [6 empty] | 2289.1 | 3433.65
[10 empty] | 40% | 60%
2.15 | SPDA | 45989.72 | 7.56% | [5 empty] | 22994.86 | 22995
[9 empty] | 50% | 50%
2.16 | SISTEMA CONTRA PÂNICO E INCÊNDIO | 6139.72 | 1.01% | [6 empty] | 6139.72
100%
2.17 | PINTURA | 31121.49 | 5.11% | [5 empty] | 15560.75 | 15561
[9 empty] | 50% | 50%
2.18 | SERVIÇOS COMPLEMENTARES | 18961.16 | 3.12% | [6 empty] | 17065.04 | 1896.12
[10 empty] | 90% | 10%
| TOTAL ITEM 2 | 608629.98 | 100% | 40638.5 | 114985.92 | 71501.23 | 69081.15 | 64899.63 | 111280.6 | 100391.69 | 35851.68
| TOTAL ACUMULADO |  |  | 40638.5 | 155624.42 | 227125.65 | 296206.8 | 361106.43 | 472387.03 | 572778.72 | 608630.4
|  |  |  | 6.68% | 25.57% | 37.32% | 48.67% | 59.33% | 77.61% | 94.11% | 100%
3.0 | CAPELA
3.1 | SERVIÇOS PRELIMINARES | 4957.7 | 0.54% | 4957.7
100%
3.2 | INFRAESTRUTURA | 123290.84 | 13.38% | 73974.5 | 49316.34
|  |  |  | 60% | 40%
3.3 | SUPERESTRUTURA | 178942.1 | 19.42% |  | 89471.05 | 71576.84 | 17894.21
[5 empty] | 50% | 40% | 10%
3.4 | COBERTURA | 86718.39 | 9.41% |  |  |  | 39023.28 | 26015.52 | 17343.68 | 4335.92
[7 empty] | 45% | 30% | 20% | 5%
3.5 | ACABAMENTO DAS PAREDES | 105381.56 | 11.44% |  |  |  | 21076.31 | 31614.47 | 42152.62 | 10538.16
[7 empty] | 20% | 30% | 40% | 10%
3.6 | ACABAMENTOS DE PISOS INTERNOS | 26395.7 | 2.86% |  |  |  | 10558.28 | 5279.14 | 5279.14 | 5279.14
[7 empty] | 40% | 20% | 20% | 20%
3.7 | ACABAMENTO CERÂMICOS | 37082.69 | 4.02% |  |  |  | 5562.4 | 14833.08 | 9270.67 | 7416.54
[7 empty] | 15% | 40% | 25% | 20%
3.8 | ALTAR | 2800.91 | 0.3% | [5 empty] | 1400.46 | 840.27 | 560.18
[9 empty] | 50% | 30% | 20%
3.9 | PISOS EXTERNOS | 56111.74 | 6.09% |  |  |  |  | 22444.7 | 22444.7 |  | 11222.35
[8 empty] | 40% | 40% |  | 20%
3.10 | ESQUADRIAS | 84453.62 | 9.16% | [6 empty] | 25336.09 | 59117.53
[10 empty] | 30% | 70%
3.11 | INSTALAÇÕES ELETRICAS | 34983.19 | 3.8% | [6 empty] | 17491.6 | 17491.6
[10 empty] | 50% | 50%
3.12 | REDE LOGICA | 11186.25 | 1.21% |  |  |  |  | 2796.56 | 3355.88 | 1677.94 | 3355.88
[8 empty] | 25% | 30% | 15% | 30%
3.13 | SPDA | 50975.84 | 5.53% |  |  |  |  | 10195.17 |  | 40780.67
[8 empty] | 20% |  | 80%
3.14 | SISTEMA DE PROTEÇÃO CONTRA PÂNICO E INCÊNDIO | 7442.5 | 0.81% |  |  |  | 2232.75 | 2232.75 | 2232.75 | 744.25
[7 empty] | 30% | 30% | 30% | 10%
3.15 | PINTURA INTERNA | 39762.26 | 4.31% | [6 empty] | 15904.9 | 23857.36
[10 empty] | 40% | 60%
3.16 | PINTURA EXTERNA | 21207.32 | 2.3% | [5 empty] | 10603.66 | 10603.66
[9 empty] | 50% | 50%
3.17 | PEÇAS EM GRANITO | 1256.74 | 0.14% | [5 empty] | 1256.74
100%
3.18 | INSTALAÇÕES HIDRAULICAS | 1167.21 | 0.13% |  |  |  |  | 1167.21
100%
3.19 | SERVIÇOS COMPLEMENTARES | 47402.98 | 5.14% | [6 empty] | 42662.68 | 4740.3
[10 empty] | 90% | 10%
| TOTAL ITEM 3 | 921519.54 | 100% | 78932.2 | 138787.39 | 71576.84 | 96347.23 | 116578.6 | 115340.3 | 183611.82 | 120345.2
| TOTAL ACUMULADO |  |  | 78932.2 | 217719.59 | 289296.43 | 385643.66 | 502222.26 | 617562.56 | 801174.38 | 921519.58
|  |  |  | 8.57% | 23.63% | 31.39% | 41.85% | 54.5% | 67.02% | 86.94% | 100%
4.0 | CASA DAS MÃES
4.1 | SERVIÇOS PRELIMINARES | 4736.59 | 0.36% | 4736.59
100%
4.2 | INFRAESTRUTURA | 154022.41 | 11.57% | 92413.45 | 61608.96
|  |  |  | 60% | 40%
4.3 | SUPERESTRUTURA | 140408.83 | 10.55% |  | 70204.42 | 56163.53 | 14040.88
[5 empty] | 50% | 40% | 10%
4.5 | COBERTURA | 318330.48 | 23.91% |  |  |  | 143248.72 | 95499.14 | 63666.1 | 15916.52
[7 empty] | 45% | 30% | 20% | 5%
4.6 | ACABAMENTOS INTERNOS | 74311.72 | 5.58% |  |  |  | 14862.34 | 22293.52 | 29724.69 | 7431.17
[7 empty] | 20% | 30% | 40% | 10%
4.7 | ACABAMENTOS EXTERNOS | 33830.96 | 2.54% |  |  |  | 13532.38 | 6766.19 | 6766.19 | 6766.19
[7 empty] | 40% | 20% | 20% | 20%
4.8 | PISOS | 25223.6 | 1.89% |  |  |  | 3783.54 | 10089.44 | 6305.9 | 5044.72
[7 empty] | 15% | 40% | 25% | 20%
4.9 | REVESTIMENTO CERÂMICO | 54492.65 | 4.09% | [5 empty] | 21797.06 | 21797.06 | 10898.53
[9 empty] | 40% | 40% | 20%
4.10 | ESQUADRIAS | 179148.86 | 13.46% |  |  |  |  | 71659.54 | 71659.54 |  | 35829.77
[8 empty] | 40% | 40% |  | 20%
4.11 | LOUÇAS SANITÁRIAS | 15889.93 | 1.19% | [6 empty] | 4766.98 | 11122.95
[10 empty] | 30% | 70%
4.12 | PEÇAS EM GRANITO | 18183.25 | 1.37% | [6 empty] | 9091.63 | 9091.63
[10 empty] | 50% | 50%
4.13 | INSTALAÇÕES HIDRAULICAS | 84454 | 6.34% |  |  |  | 25336.2 | 21113.5 | 25336.2 | 12668.1
[7 empty] | 30% | 25% | 30% | 15%
4.14 | INSTALAÇOES ELÉTRICAS | 83991.86 | 6.31% |  |  | 58794.3 |  | 16798.37 |  | 8399.19
[6 empty] | 70% |  | 20% |  | 10%
4.15 | REDE LOGICA | 11186.25 | 0.84% |  |  |  | 3355.88 | 3355.88 | 3355.88 | 1118.63
[7 empty] | 30% | 30% | 30% | 10%
4.16 | SPDA | 55912.99 | 4.2% | [6 empty] | 22365.2 | 33547.79
[10 empty] | 40% | 60%
| SISTEMA DE PROTEÇÃO CONTRA PÂNICO E INCÊNDIO | 7708.81 | 0.58% | [6 empty] | 7708.81
100%
| PINTURA | 63109.9 | 4.74% | [5 empty] | 31554.95 | 31554.95
[9 empty] | 50% | 50%
4.17 | SERVIÇOS COMPLEMENTARES | 6309.05 | 0.47% | [6 empty] | 5678.15 | 630.91
[10 empty] | 90% | 10%
| TOTAL ITEM 4 | 1331252.14 | 100% | 97150.04 | 131813.38 | 114957.83 | 218159.94 | 247575.58 | 260166.51 | 160307.3 | 101121.58
| TOTAL ACUMULADO |  |  | 97150.04 | 228963.42 | 343921.25 | 562081.19 | 809656.77 | 1069823.28 | 1230130.58 | 1331252.16
|  |  |  | 7.3% | 17.2% | 25.83% | 42.22% | 60.82% | 80.36% | 92.4% | 100%
5.0 | REFEITÓRIO
5.1 | SERVIÇOS PRELIMINARES | 5616.11 | 0.43% | 5616.11
100%
5.2 | INFRAESTRUTURA | 122434.76 | 9.41% | 73460.86 | 48973.9
|  |  |  | 60% | 40%
5.3 | SUPERESTRUTURA | 160881.46 | 12.37% |  | 80440.73 | 64352.58 | 16088.15
[5 empty] | 50% | 40% | 10%
5.5 | COBERTURA | 358249.53 | 27.54% |  |  |  | 161212.29 | 107474.86 | 71649.91 | 17912.48
[7 empty] | 45% | 30% | 20% | 5%
5.6 | ACABAMENTOS INTERNOS | 66842.79 | 5.14% |  |  |  | 13368.56 | 20052.84 | 26737.12 | 6684.28
[7 empty] | 20% | 30% | 40% | 10%
5.7 | ACABAMENTOS EXTERNOS | 38493.16 | 2.96% |  |  |  | 15397.26 | 7698.63 | 11547.95 | 3849.32
[7 empty] | 40% | 20% | 30% | 10%
5.8 | PISOS | 30333.94 | 2.33% |  |  |  | 4550.09 | 12133.58 | 7583.49 | 6066.79
[7 empty] | 15% | 40% | 25% | 20%
5.9 | REVESTIMENTO CERÂMICO | 71415.61 | 5.49% | [5 empty] | 28566.24 | 21424.68 | 21424.68
[9 empty] | 40% | 30% | 30%
5.10 | ESQUADRIAS | 147324.18 | 11.32% |  |  |  |  | 58929.67 | 58929.67 |  | 29464.84
[8 empty] | 40% | 40% |  | 20%
5.11 | LOUÇAS SANITÁRIAS | 13711.81 | 1.05% | [6 empty] | 4113.54 | 9598.27
[10 empty] | 30% | 70%
5.12 | PEÇAS EM GRANITO | 61632.13 | 4.74% | [6 empty] | 30816.07 | 30816.07
[10 empty] | 50% | 50%
5.13 | INSTALAÇÕES HIDRAULICAS | 48690.82 | 3.74% |  |  |  | 14607.25 | 12172.71 | 14607.25 | 7303.62
[7 empty] | 30% | 25% | 30% | 15%
5.14 | INSTALAÇÕES ELÉTRICAS | 55330.65 | 4.25% |  |  | 38731.46 |  | 11066.13 |  | 5533.07
[6 empty] | 70% |  | 20% |  | 10%
5.15 | REDE LOGICA | 11186.25 | 0.86% |  |  |  | 3355.88 | 3355.88 | 3355.88 | 1118.63
[7 empty] | 30% | 30% | 30% | 10%
| SPDA | 59134.35 | 4.55% | [5 empty] | 29567.18 | 29567.18
[9 empty] | 50% | 50%
| SISTEMA DE PROTEÇÃO CONTRA PÂNICO E INCÊNDIO | 8076.31 | 0.62% | [6 empty] | 8076.31
100%
5.16 | PINTURA | 41035.21 | 3.15% | [6 empty] | 24621.13 | 16414.08
[10 empty] | 60% | 40%
5.17 | SERVIÇOS COMPLEMENTARES | 535.43 | 0.04% | [7 empty] | 535.43
100%
| TOTAL ITEM 5 | 1300924.5 | 100% | 79076.97 | 129414.63 | 103084.04 | 228579.48 | 232884.3 | 252544.69 | 167087.1 | 108253.37
| TOTAL ACUMULADO |  |  | 79076.97 | 208491.6 | 311575.64 | 540155.12 | 773039.42 | 1025584.11 | 1192671.21 | 1300924.58
|  |  |  | 6.08% | 16.03% | 23.95% | 41.52% | 59.42% | 78.84% | 91.68% | 100%
6.0 | SEDE PRINCIPAL
6.1 | SERVIÇOS PRELIMINARES | 3388.61 | 0.32% | 3388.61
100%
6.2 | INFRAESTRUTURA | 95669.49 | 9.16% | 57401.69 | 38267.8
|  |  |  | 60% | 40%
6.3 | SUPERESTRUTURA | 149606.42 | 14.33% |  | 74803.21 | 59842.57 | 14960.64
[5 empty] | 50% | 40% | 10%
6.4 | COBERTURA | 287216.97 | 27.5% |  |  |  | 129247.64 | 86165.09 | 57443.39 | 14360.85
[7 empty] | 45% | 30% | 20% | 5%
6.5 | ACABAMENTOS INTERNOS | 57238.11 | 5.48% |  |  |  | 11447.62 | 17171.43 | 22895.24 | 5723.81
[7 empty] | 20% | 30% | 40% | 10%
6.6 | ACABAMENTOS EXTERNOS | 28339.22 | 2.71% |  |  |  | 11335.69 | 5667.84 | 5667.84 | 5667.84
[7 empty] | 40% | 20% | 20% | 20%
6.7 | PISOS | 17847.18 | 1.71% |  |  |  | 2677.08 | 7138.87 | 4461.8 | 3569.44
[7 empty] | 15% | 40% | 25% | 20%
6.8 | REVESTIMENTO CERÂMICO | 45814.99 | 4.39% | [5 empty] | 18326 | 13744.5 | 13744.5
[9 empty] | 40% | 30% | 30%
6.9 | ESQUADRIAS | 114398.38 | 10.95% |  |  |  |  | 45759.35 | 45759.35 |  | 22879.68
[8 empty] | 40% | 40% |  | 20%
6.10 | LOUÇAS SANITÁRIAS | 9382.8 | 0.9% | [5 empty] | 4691.4 | 4691.4
[9 empty] | 50% | 50%
6.11 | PEÇAS EM GRANITO | 16367.98 | 1.57% |  |  |  |  | 16367.98
100%
6.12 | INSTALAÇÕES HIDRAULICAS | 35006.82 | 3.35% |  |  | 17503.41 | 17503.41
[6 empty] | 50% | 50%
6.13 | INSTALAÇÕES ELETRICAS | 67312.14 | 6.45% |  |  |  | 20193.64 | 20193.64 | 20193.64 | 6731.21
[7 empty] | 30% | 30% | 30% | 10%
6.14 | REDE LOGICA | 11186.25 | 1.07% |  |  |  |  | 4474.5 | 3355.88 | 3355.88
[8 empty] | 40% | 30% | 30%
6.15 | SPDA | 55887.39 | 5.35% |  |  |  |  | 22354.96 | 16766.22 | 16766.22
[8 empty] | 40% | 30% | 30%
6.16 | SISTEMA DE PROTEÇÃO CONTRA PÂNICO E INCÊNDIO | 5996.1 | 0.57% | [6 empty] | 5996.1
100%
6.17 | PINTURA | 43279.28 | 4.14% | [6 empty] | 17311.71 | 25967.57
[10 empty] | 40% | 60%
6.18 | SERVIÇOS COMPLEMENTARES | 323.02 | 0.03% | [6 empty] | 290.72 | 32.3
[10 empty] | 90% | 10%
| TOTAL ITEM 6 | 1044261.15 | 100% | 60790.3 | 113071.01 | 77345.98 | 207365.72 | 225293.66 | 199560.76 | 98209.68 | 62624.05
| TOTAL ACUMULADO |  |  | 60790.3 | 173861.31 | 251207.29 | 458573.01 | 683866.67 | 883427.43 | 981637.11 | 1044261.16
|  |  |  | 5.82% | 16.65% | 24.06% | 43.91% | 65.49% | 84.6% | 94% | 100%
7 | INFRAESTRUTURA EXTERNA DO EMPREENDIMENTO
7.1 | SERVIÇOS EXTERNOS | 1116283.71 | 54.1% |  |  |  |  | 502327.67 | 446513.48 | 111628.37 | 558141.86
[8 empty] | 45% | 40% | 10% | 50%
8.1 | INSTALAÇÕES ELÉTRICAS EXTERNAS | 947072.05 | 45.9% |  |  |  | 284121.62 | 284121.62 | 189414.41 | 94707.21 | 94707.21
[7 empty] | 30% | 30% | 20 | 10 | 10
| TOTAL ITEM 8 | 2063355.76 | 100% | 0 | 0 | 0 | 284121.92 | 786450.04 | 635948.29 | 206345.68 | 652859.57
| TOTAL ACUMULADO |  |  | 0 | 0 | 0 | 284121.92 | 1070571.96 | 1706520.25 | 1912865.93 | 2063355.76
|  |  |  | 0% | 0% | 0% | 13.77% | 51.88% | 82.71% | 92.71% | 100%
| TOTAL GERAL | 7463924.1 | 100% | 453578.53 | 725062.85 | 438465.92 | 1103655.44 | 1673681.81 | 1574841.15 | 915953.27 | 1081055.45
| TOTAL ACUMULADO |  |  |  | 725062.85 | 1163528.77 | 2267184.21 | 3940866.02 | 5515707.17 | 6431660.44 | 7463924.1
|  |  |  | 0% | 9.71% | 15.59% | 30.38% | 52.8% | 73.9% | 86.17% | 100%
Brejetuba 17 de agosto de 2021
Flavio Mendes Dias
CREA ES 042397/D

## BDI
PREFEITURA MUNICIPAL DE BREJETUBA
Estado do Espírito Santo
PLANILHA ORÇAMENTÁRIA
OBRA: CONSTRUÇÃO DA UNIDADE DA FAZENDA ESPERANÇA, EM BREJETUBA/ES.
Cálculo do BDI - Benefícios e Despesas Indiretas
1. Metodologia de Verificação
CE GEPAD 424 2013
Com Desoneração
2. Dados do Empreendimento
2.1. Tipologia
Edificações
3. Incidências sobre o custo
|  |  |  | Mínimo | Máximo
Administração central | 4 | % |  | 3.8 | 4.67 | atende
Riscos | 0.87 | % |  | 0.5 | 0.97 | atende
Seguros e Garantias Contratuais | 0.54 | % |  | 0.32 | 0.74 | atende
Encargos financeiros | 1.2 | % |  | 1.02 | 1.21 | atende
Total (A) | 6.61 | %
4 – Incidências sobre o preço de venda
|  |  |  | Mínimo | Máximo
Despesas Tributárias | 12.15 | %
ISS | 4 | % |  | 1 | 5 | atende
COFINS | 3 | % |  | 3 | 3 | atende
PIS | 0.65 | % |  | 0.65 | 0.65 | atende
CPRB | 4.5 | % |  | 4.5 | 4.5 | atende
Lucro | 7 | % |  | 4 | 8.69 | atende
Total (B) | 19.15 | %
5 – Demonstrativo de cálculo do BDI
BDI= (1+(AC+S+R+G))(1+DF)(1+L)) -1 = | 29.93%
( 1- I )
Onde:
AC: taxa de administração central;
S: taxa de seguros;
R: taxa de riscos;
G: taxa de garantias;
DF: taxa de despesas financeiras;
L: taxa de lucro/remuneração;
I: taxa de incidência de impostos (PIS, COFINS, ISS).
CPRB: Contribuição Previdenciária sobre Receita Bruta
Brejetuba 17 de agosto de 2021
Flavio Mendes Dias
CREA ES 042397/D
Note on B19: ADMINISTRAÇÃO CENTRAL Diretoria e secretarias Suprimentos e Compras Financeiro, incluindo Tesouraria e Contabilidade Jurídico Recursos Humanos Planejamento e Orçamentos Comercial Apoio e Deposito Despesas de instalação do Escritório Central Seguros do Escritório Central e Deposito Taxas para funcionamento Material de consumo (limpeza, higiene, escritório). Consumo de energia, água, telefone etc. Estes custos incidem na obra, pois a operação de uma empresa que tem em sua sede, uma estrutura montada para atender TODAS as obras em andamento é um custo que deverá ser reembolsado pela obra. A valoração destes custos deveria ser enfocada em função do faturamento anual da empresa, porém nem sempre estes dados estão disponíveis no momento de estabelecer-se o DI. Desta forma, usualmente rateia-se os custos acima do escritório central para a obra. Varia de empresa para empresa. Quando não é levantado são sugeridos valores entre 2% e 8% sobre o custo direto de produção (CD).
Note on B20: Compreende os imprevistos que são ocasionados na obra, feriados extraordinários, substituição de materiais por outros de melhor qualidade, etc. É sugerido valor entre 0 e 2% do custo direto de produção (CD). TIPOS DE IMPREVISTOS FORÇA MAIOR: NATURAIS:ENCHENTES, RAIOS, VENDAVAIS ECONÔMICOS:CRIAÇAO DE NOVOS IMPOSTOS, JORNADAS DE TRABALHO DIFERENTES SÓCIO-POLÍTICOS: GREVES, GUERRAS, SAQUES DE PREVISIBILIDADE RELATIVA: NATURAIS:CHEIAS, CHUVAS ECONÔMICOS:ATRASO DE PAGAMENTO, AUMENTO DA INFLAÇÃO, ATRASOS DE TERCEIROS HUMANOS: VARIAÇÕES DE PRODUTIVIDADE, INTERRUPÇÕES DE TRABALHO, ACORDOS JUDICIAIS DE QUESTÕES TRABALHISTAS ALEATÓRIOS: DE DIFÍCIL PREVISÃO, TAIS COMO ACIDENTES, SUBSTITUIÇÕES DE MATERIAIS, FURTOS, PERDA DE MATERIAL POR VANDALISMO, ETC.
Note on B21: Compreende recomposição de serviços já executados. Recomenda-se um valor máximo de 0,42%.
Note on B22: Remuneração de recursos investidos pelo contratado na execução da obra em benefício de contratante. Se o contratante não dá um adiantamento para o início da obra, o contratado deverá investir um capital sobre o qual terá uma despesa financeira correspondente ao prazo entre o desembolso e o recebimento (consideramos 30 dias). É sugerido adotar o valor dos rendimentos do CDB. Recomenda-se considerar o valor entre 0 e 1,20% sobre o custo direto de produção (CD).
Note on B27: Referem-se aos tributos ou impostos cobrados sobre a receita total da obra e compreendem os impostos citados nas colunas abaixo. Segundo recomendação do TCU (Tribunal de Contas da União) o IRPJ (Imposto de Renda Pessoa Jurídica) e CSLL (Contribuição Social Sobre o Lucro Líquido) não devem ser incluídos nos orçamentos de obras, já que estão relacionados com o desempenho financeiro da empresa e não com a execução do serviço de construção civil que está sendo orçado.
Note on B28: COFINS (Contribuição para Financiamento da Seguridade Social) – 3 %: Financia a seguridade social pelo sistema S (SESC, SESI, SENAC, SENAI, SEST, SENAT, SENAR E SEBRAE);
Note on B29: COFINS (Contribuição para Financiamento da Seguridade Social) – 3 %: Financia a seguridade social pelo sistema S (SESC, SESI, SENAC, SENAI, SEST, SENAT, SENAR E SEBRAE);
Note on B30: PIS (Programa de Integração Social) - 0,65% : Financia o pagamento do seguro desemprego e do abono dos trabalhadores que ganham até dois salários mínimos, bem como o financiamento de programas de desenvolvimento econômico
Note on B32: O lucro de uma determinada obra é o resultado financeiro positivo resultante da diferença entre todas as receitas e das despesas da obra. Este valor, após o recolhimento do Imposto de renda é o lucro da Empresa, ou sua remuneração.