## Plan1
MEMORIAL DE CÁLCULO
1º PAV.PMB
COMPOSIÇÃO DE PREÇO DA RAMPA DE MADEIRA
PILARES |  |  |  | CODIGO | REFERENCIA | MATERIAL | UNID. | QUANT. | PREÇO UNITÁRIO | TOTAL | TOTAL C/BDI
AÇO CA50 | 1488.6 | KG | PROJ ESTRUTURAL | 4491 | SINAPI | PECA DE MADEIRA NATIVA / REGIONAL 7,5 X 7,5CM (3X3) NAO APARELHADA (P/FORMA) | M | 105 | 8.48 | 890.4 | 1113
AÇO CA60 | 692.2 | KG | PROJ ESTRUTURAL | 451 | SINAPI | PECA DE MADEIRA NATIVA/REGIONAL 2,5 X 7,0 CM (SARRAFO-P/FORMA) | M | 80 | 0.74 | 59.2 | 74
FORMAS | 327.6 | M² | PROJ ESTRUTURAL | 4496 | SINAPI | CAIBRO DE MADEIRA NATIVA/REGIONAL 5 X 5 CM NAO APARELHADA (P/FORMA) | M | 205 | 1.66 | 340.3 | 425.375
CONCRETO | 23.66 | M³ | PROJ ESTRUTURAL | 6193 | SINAPI | TABUA MADEIRA 2A QUALIDADE 2,5 X 20,0CM (1 X 8") NAO APARELHADA | M | 147 | 13.22 | 1943.34 | 2429.175
|  |  |  | 39027 | SINAPI | PREGO DE ACO POLIDO COM CABECA 19 X 36 (3 1/4 X 9) | KG | 3 | 9.14 | 27.42 | 34.275
VIGAS | [9 empty] | TOTAL | 4075.825
AÇO CA50 | 1913.6 | KG | PROJ ESTRUTURAL
AÇO CA60 | 207.8 | KG | PROJ ESTRUTURAL |  |  | MÃO DE OBRA | UNI. | QUANT. | VAL. HORA | INDICE | TOTAL
FORMAS | 298.79 | M² | PROJ ESTRUTURAL |  |  | CARPINTEIRO | M² | 32.76 | 15.98 | 0.65 | 340.2781
CONCRETO | 20.96 | M³ | PROJ ESTRUTURAL |  |  | AJUDANTE | M² | 32.76 | 10.8 | 0.65 | 229.9752
[10 empty] | TOTAL | 570.2533
LAJES | [5 empty] | COMPOSIÇÃO DE PREÇO DE ESCADA DE AÇO GALVANIZADO |  |  |  | TOTAL GERAL | 4646.0783
AÇO CA50 | 3010.2 | KG | PROJ ESTRUTURAL
FORMAS | 476.41 | M² | PROJ ESTRUTURAL |  |  | MATERIAL | UNID | QUANT. | VALOR UNIT. | VALOR TOT.
CONCRETO | 80.9 | M³ | PROJ ESTRUTURAL | 1337 | SINAPI | CHAPA DE ACO XADREZ PARA PISOS, E = 1/4 " (6,30 MM) 54,53 KG/M2 | KG | 231 | 5.12 | 1182.72
|  |  |  | 40536 | SINAPI | PERFIL "U" ENRIJECIDO DE ACO GALVANIZADO, DOBRADO, 150 X 60 X 20 MM, E = 3,00 MM | KG | 304 | 7.4 | 2249.6
ESCADA |  |  |  | 84862 | SINAPI | GUARDA-CORPO COM CORRIMAO EM TUBO DE ACO GALVANIZADO 1 1/2" | M | 17.42 | 193.74 | 3374.9508
AÇO CA50 | 169.3 | KG | PROJ ESTRUTURAL | 11002 | SINAPI | ELETRODO AWS E-6013 (OK 46.00; WI 613) D = 2,5MM ( SOLDA ELETRICA ) | KG | 5 | 18.99 | 94.95
FORMAS | 26.05 | M² | PROJ ESTRUTURAL | 7293 | SINAPI | TINTA ESMALTE SINTETICO GRAFITE COM PROTECAO PARA METAIS FERROSOS | L | 2.5 | 21.84 | 54.6
CONCRETO | 2.97 | M³ | PROJ ESTRUTURAL | 7307 | SINAPI | FUNDO ANTICORROSIVO PARA METAIS FERROSOS (ZARCAO) | L | 2.5 | 21.3 | 53.25
[6 empty] | MÃO DE OBRA |  |  |  | 0
ALVENARIA |  |  |  | 88315 | SINAPI | SERRALHEIRO COM ENCARGOS COMPLEMENTARES | H | 16 | 18.58 | 297.28
BLOCO CERÂMICO | 629.7 | M² | SOMA LINEAR DAS PAREDES EXTERNAS MAIS PAREDES DA CAIXA DO ELEVADOR E PAREDES INTERNAS X O PÉ DIREITO | 88317 | SINAPI | SOLDADOR COM ENCARGOS COMPLEMENTARES | H | 16 | 17.09 | 273.44
|  |  |  | 88240 | SINAPI | AJUDANTE DE ESTRUTURA METÁLICA COM ENCARGOS COMPLEMENTARES | H | 16 | 9.78 | 156.48
ENGENHEIRO CIVIL MUNICIPAL |  |  |  | 88310 | SINAPI | PINTOR COM ENCARGOS COMPLEMENTARES | H | 8 | 19.47 | 155.76
CREA -MG- 177128/D | [8 empty] | TOTAL | 7893.0308
VISTO - ES-20151313
BREJETUBA, 08 DE MARÇO DE 2017